## Catalog
Language / 语言 | Language / 语言 | Language / 语言 | 简体中文 | 简体中文 | 简体中文
CTM Racing · RAx8 · 避震器目录
|  | 规格 | RA68 | RA88
|  | 活塞行程 | 前轴 215 / 后轴 190 mm | 280
RA |  | 阻尼调节 | 3 向调节 | 3+1 向调节
|  | 低速压缩 · c | 24 | 24
拉力 |  | 高速压缩 · C | 10 | 20
跨界拉力 |  | 回弹 · R | 40 | 40
|  | HBS | 固定 | 可调 · 16 格
|  | HRS |  | 有
|  | LRS | 有 | 有
DSV

## Calculator
CTM Racing · RAx8 · 阻尼计算器
阀系 | Type-A
避震器型号 | RA88 | 当前输入 · 阻尼力大小
LSC · c | -8
HSC · C | -10 | 压缩力 (N) | 2151.6667
LSR · R | -24
轴速 (m/s) | 0.6 | 回弹力 (N) | 1467.336
c 总格数 | 24 | 当前曲线参数
C 总格数 | 20 | bump1 | 3400 | N·s/m
R 总格数 | 40 | bump2 | 3173.3333 | N·s/m
|  | HSbump · 高速增量 | 1500 | N·s/m
|  | 总高速系数 | 4673.3333 | N·s/m
输入检查 | 正常
|  | 回弹 | 2600 | N·s/m
|  | HSrebound | 2319.2 | N·s/m
|  | 第一拐点 | 0.1 | m/s
|  | 第二拐点 | 0.45 | m/s
|  | 回弹拐点 | 0.27 | m/s
黄色单元格为手动输入。

## LSC Sweep
CTM Racing · RAx8 · LSC 扫描
阀系 | Type-A
固定高速压缩 | -10

## HSC Sweep
CTM Racing · RAx8 · HSC 扫描
阀系 | Type-A
固定低速压缩 | -8

## LSR Sweep
CTM Racing · RAx8 · LSR 扫描
阀系 | Type-A

## Full Sweep
CTM Racing · RAx8 · 全范围扫描
阀系 | Type-A

## Parameters
CTM Racing · RAx8 · 阀系参数
黄色单元格为手动输入。
|  | Type-A |  |  |  |  | Type-B
调节位置 | 比例 | 0% | 25% | 50% | 75% | 100% | 0% | 25% | 50% | 75% | 100%
LSC · c | 格 | -24 | -18 | -12 | -6 | 0 | -24 | -18 | -12 | -6 | 0
HSC · C | 格 | -20 | -15 | -10 | -5 | 0 | -20 | -15 | -10 | -5 | 0
bump1 | N·s/m | 1800 | 2400 | 3000 | 3600 | 4200 | 2600 | 3050 | 3500 | 3950 | 4400
第一拐点 | m/s | 0.1 | 0.1 | 0.1 | 0.1 | 0.1 | 0.22 | 0.27 | 0.32 | 0.37 | 0.42
bump2 / bump1 | 倍率 | 1 | 0.975 | 0.95 | 0.925 | 0.9 | 0.68 | 0.66 | 0.64 | 0.62 | 0.6
HSbump · 高速增量 | N·s/m | 100 | 800 | 1500 | 2200 | 2900 | 250 | 250 | 250 | 250 | 250
第二拐点 | m/s | 0.44 | 0.445 | 0.45 | 0.455 | 0.46 | 0.45 | 0.45 | 0.45 | 0.45 | 0.45
LSR · R（RA88） | 格 | -40 | -30 | -20 | -10 | 0 | -40 | -30 | -20 | -10 | 0
回弹 | N·s/m | 1800 | 2300 | 2800 | 3300 | 3800 | 2500 | 3000 | 3500 | 4000 | 4500
回弹拐点 | m/s | 0.23 | 0.255 | 0.28 | 0.305 | 0.33 | 0.2 | 0.225 | 0.25 | 0.275 | 0.3
HSrebound / rebound | 倍率 | 0.94 | 0.91 | 0.88 | 0.85 | 0.82 | 0.76 | 0.72 | 0.68 | 0.64 | 0.6
调节格数
LSC · 全系列 |  | 24 |  | 调节曲线使用 RA88 调节格数。
HSC · RA88 |  | 20
LSR · RA68 |  | 40
LSR · RA88 |  | 40 |  | 0 为最硬，负数为退出格数。
HSC · RA68 |  | 10
连续分段理论曲线，仅基础阻尼。

## Locale (hidden)
key | en-US | zh-CN | Active
chart.rax8CompressionRebound | RAx8 · Compression (+) / Rebound (−) | RAx8 · 压缩 (+) / 回弹 (−) | RAx8 · 压缩 (+) / 回弹 (−)
chart.rax8HscSweep | RAx8 · HSC Sweep | RAx8 · 高速压缩调节曲线 | RAx8 · 高速压缩调节曲线
chart.rax8LscSweep | RAx8 · LSC Sweep | RAx8 · 低速压缩调节曲线 | RAx8 · 低速压缩调节曲线
chart.rax8LsrSweep | RAx8 · LSR Sweep | RAx8 · 低速回弹调节曲线 | RAx8 · 低速回弹调节曲线
label.adjustableSixteenClicks | Adjustable · 16 clicks | 可调 · 16 格 | 可调 · 16 格
label.adjusterClicks | Adjusters · Clicks | 调节格数 | 调节格数
label.adjusterPosition | Adjuster position | 调节位置 | 调节位置
label.available | Yes | 有 | 有
label.bump2Multiplier | bump2 multiplier | bump2 倍率 | bump2 倍率
label.bumpDampingForceN | Bump damping force (N) | 压缩阻尼力 (N) | 压缩阻尼力 (N)
label.cTotalClicks | c total clicks | c 总格数 | c 总格数
label.calculator | Calculator | 计算器 | 计算器
label.clicks | clicks | 格 | 格
label.compressionForceN | Compression force (N) | 压缩力 (N) | 压缩力 (N)
label.curve | Curve | 曲线 | 曲线
label.damperModel | Damper model | 避震器型号 | 避震器型号
label.dampingAdjustment | Damping adjustment | 阻尼调节 | 阻尼调节
label.dampingForceN | Damping force (N) | 阻尼力 (N) | 阻尼力 (N)
label.extensionSpeed | Extension speed (m/s) | 伸展速度 (m/s) | 伸展速度 (m/s)
label.firstKnee | First knee | 第一拐点 | 第一拐点
label.fixed | Fixed | 固定 | 固定
label.fixedHsc | Fixed HSC | 固定高速压缩 | 固定高速压缩
label.fixedLsc | Fixed LSC | 固定低速压缩 | 固定低速压缩
label.frontRearTravel | Front 215 / Rear 190 mm | 前轴 215 / 后轴 190 mm | 前轴 215 / 后轴 190 mm
label.fullSweep | Full Sweep | 全范围扫描 | 全范围扫描
label.highSpeedBumpIncrement | HSbump · High-speed increment | HSbump · 高速增量 | HSbump · 高速增量
label.highSpeedCompressionC | High-speed compression · C | 高速压缩 · C | 高速压缩 · C
label.hscRange | HSC range | HSC 区间 | HSC 区间
label.hscRangePosition | HSC range position | HSC 区间位置 | HSC 区间位置
label.hscSweep | HSC Sweep | HSC 扫描 | HSC 扫描
label.hscTotalClicks | C total clicks | C 总格数 | C 总格数
label.hsrMultiplier | HSR multiplier | HSR 倍率 | HSR 倍率
label.inputCheck | Input check | 输入检查 | 输入检查
label.lowSpeedCompressionC | Low-speed compression · c | 低速压缩 · c | 低速压缩 · c
label.lscAllSeries | LSC · All series | LSC · 全系列 | LSC · 全系列
label.lscRange | LSC range | LSC 区间 | LSC 区间
label.lscRangePosition | LSC range position | LSC 区间位置 | LSC 区间位置
label.lscSweep | LSC Sweep | LSC 扫描 | LSC 扫描
label.lsrRange | LSR range | LSR 区间 | LSR 区间
label.lsrRangePosition | LSR range position | LSR 区间位置 | LSR 区间位置
label.lsrSweep | LSR Sweep | LSR 扫描 | LSR 扫描
label.lsrTotalClicks | R total clicks | R 总格数 | R 总格数
label.multiplier | Multiplier | 倍率 | 倍率
label.pistonTravel | Piston travel | 活塞行程 | 活塞行程
label.rally | Rally | 拉力 | 拉力
label.rallycross | Rallycross | 跨界拉力 | 跨界拉力
label.ratio | Ratio | 比例 | 比例
label.rebound | Rebound | 回弹 | 回弹
label.reboundDampingForceN | Rebound damping force (N) | 回弹阻尼力 (N) | 回弹阻尼力 (N)
label.reboundForceN | Rebound force (N) | 回弹力 (N) | 回弹力 (N)
label.reboundKnee | Rebound knee | 回弹拐点 | 回弹拐点
label.reboundR | Rebound · R | 回弹 · R | 回弹 · R
label.secondKnee | Second knee | 第二拐点 | 第二拐点
label.shaftSpeedMagnitudeMps | Shaft speed magnitude (m/s) | 轴速大小 (m/s) | 轴速大小 (m/s)
label.shaftSpeedMps | Shaft speed (m/s) | 轴速 (m/s) | 轴速 (m/s)
label.shaftVelocityMps | Shaft speed (m/s) | 轴速 (m/s) | 轴速 (m/s)
label.specification | Specification | 规格 | 规格
label.threePlusOneWay | 3+1-Way | 3+1 向调节 | 3+1 向调节
label.threeWay | 3-Way | 3 向调节 | 3 向调节
label.totalHighSpeedCoefficient | Total high-speed coefficient | 总高速系数 | 总高速系数
label.totalHsCoefficient | Total HS coefficient | 总 HS 系数 | 总 HS 系数
label.valving | Valving | 阀系 | 阀系
note.adjusterClicks | 0 is the hardest setting; negative values are clicks out. | 0 为最硬，负数为退出格数。 | 0 为最硬，负数为退出格数。
note.baseDampingCurve | Continuous piecewise theoretical curve; base damping only. | 连续分段理论曲线，仅基础阻尼。 | 连续分段理论曲线，仅基础阻尼。
note.sweepRa88Clicks | Sweep uses RA88 adjustment clicks. | 调节曲线使用 RA88 调节格数。 | 调节曲线使用 RA88 调节格数。
note.yellowInputs | Yellow cells are manual inputs. | 黄色单元格为手动输入。 | 黄色单元格为手动输入。
status.checkInput | Check input | 检查输入 | 检查输入
status.ok | OK | 正常 | 正常
title.currentCurveParameters | Current curve parameters | 当前曲线参数 | 当前曲线参数
title.currentDampingForce | Current input · damping force magnitude | 当前输入 · 阻尼力大小 | 当前输入 · 阻尼力大小
title.rax8DamperCatalog | CTM Racing · RAx8 · Damper Catalog | CTM Racing · RAx8 · 避震器目录 | CTM Racing · RAx8 · 避震器目录
title.rax8DampingCalculator | CTM Racing · RAx8 · Damping Calculator | CTM Racing · RAx8 · 阻尼计算器 | CTM Racing · RAx8 · 阻尼计算器
title.rax8FullSweep | CTM Racing · RAx8 · Full Sweep | CTM Racing · RAx8 · 全范围扫描 | CTM Racing · RAx8 · 全范围扫描
title.rax8HSCSweep | CTM Racing · RAx8 · HSC Sweep | CTM Racing · RAx8 · HSC 扫描 | CTM Racing · RAx8 · HSC 扫描
title.rax8LSCSweep | CTM Racing · RAx8 · LSC Sweep | CTM Racing · RAx8 · LSC 扫描 | CTM Racing · RAx8 · LSC 扫描
title.rax8LSRSweep | CTM Racing · RAx8 · LSR Sweep | CTM Racing · RAx8 · LSR 扫描 | CTM Racing · RAx8 · LSR 扫描
title.rax8ValvingParameters | CTM Racing · RAx8 · Valving Parameters | CTM Racing · RAx8 · 阀系参数 | CTM Racing · RAx8 · 阀系参数

## Samples
LSC 扫描
曲线 | c | C | R | bump1 | 第一拐点 | bump2 倍率 | bump2 | HSbump | 第二拐点 | 总 HS 系数 | 回弹 | 回弹拐点 | HSR 倍率 | HSrebound | LSC 区间 | HSC 区间 | LSR 区间 | LSC 区间位置 | HSC 区间位置 | LSR 区间位置
c -24 | -24 | -10 | -40 | 1800 | 0.1 | 1 | 1800 | 1500 | 0.45 | 3300 | 1800 | 0.23 | 0.94 | 1692 | 1 | 3 | 1 | 0 | 0 | 0
c -18 | -18 | -10 | -30 | 2400 | 0.1 | 0.975 | 2340 | 1500 | 0.45 | 3840 | 2300 | 0.255 | 0.91 | 2093 | 2 | 3 | 2 | 0 | 0 | 0
c -12 | -12 | -10 | -20 | 3000 | 0.1 | 0.95 | 2850 | 1500 | 0.45 | 4350 | 2800 | 0.28 | 0.88 | 2464 | 3 | 3 | 3 | 0 | 0 | 0
c -6 | -6 | -10 | -10 | 3600 | 0.1 | 0.925 | 3330 | 1500 | 0.45 | 4830 | 3300 | 0.305 | 0.85 | 2805 | 4 | 3 | 4 | 0 | 0 | 0
c 0 | 0 | -10 | 0 | 4200 | 0.1 | 0.9 | 3780 | 1500 | 0.45 | 5280 | 3800 | 0.33 | 0.82 | 3116 | 4 | 3 | 4 | 1 | 0 | 1
轴速 (m/s) | c -24 | c -18 | c -12 | c -6 | c 0
0 | 0 | 0 | 0 | 0 | 0
0.05 | 90 | 120 | 150 | 180 | 210
0.1 | 180 | 240 | 300 | 360 | 420
0.15 | 270 | 357 | 442.5 | 526.5 | 609
0.2 | 360 | 474 | 585 | 693 | 798
0.25 | 450 | 591 | 727.5 | 859.5 | 987
0.3 | 540 | 708 | 870 | 1026 | 1176
0.35 | 630 | 825 | 1012.5 | 1192.5 | 1365
0.4 | 720 | 942 | 1155 | 1359 | 1554
0.45 | 810 | 1059 | 1297.5 | 1525.5 | 1743
0.5 | 975 | 1251 | 1515 | 1767 | 2007
0.55 | 1140 | 1443 | 1732.5 | 2008.5 | 2271
0.6 | 1305 | 1635 | 1950 | 2250 | 2535
0.65 | 1470 | 1827 | 2167.5 | 2491.5 | 2799
0.7 | 1635 | 2019 | 2385 | 2733 | 3063
0.75 | 1800 | 2211 | 2602.5 | 2974.5 | 3327
0.8 | 1965 | 2403 | 2820 | 3216 | 3591
0.85 | 2130 | 2595 | 3037.5 | 3457.5 | 3855
0.9 | 2295 | 2787 | 3255 | 3699 | 4119
0.95 | 2460 | 2979 | 3472.5 | 3940.5 | 4383
1 | 2625 | 3171 | 3690 | 4182 | 4647
HSC 扫描
曲线 | c | C | R | bump1 | 第一拐点 | bump2 倍率 | bump2 | HSbump | 第二拐点 | 总 HS 系数 | 回弹 | 回弹拐点 | HSR 倍率 | HSrebound | LSC 区间 | HSC 区间 | LSR 区间 | LSC 区间位置 | HSC 区间位置 | LSR 区间位置
C -20 | -8 | -20 | -40 | 3400 | 0.1 | 0.93333 | 3173.3333 | 100 | 0.44 | 3273.3333 | 1800 | 0.23 | 0.94 | 1692 | 3 | 1 | 1 | 0.66667 | 0 | 0
C -15 | -8 | -15 | -30 | 3400 | 0.1 | 0.93333 | 3173.3333 | 800 | 0.445 | 3973.3333 | 2300 | 0.255 | 0.91 | 2093 | 3 | 2 | 2 | 0.66667 | 0 | 0
C -10 | -8 | -10 | -20 | 3400 | 0.1 | 0.93333 | 3173.3333 | 1500 | 0.45 | 4673.3333 | 2800 | 0.28 | 0.88 | 2464 | 3 | 3 | 3 | 0.66667 | 0 | 0
C -5 | -8 | -5 | -10 | 3400 | 0.1 | 0.93333 | 3173.3333 | 2200 | 0.455 | 5373.3333 | 3300 | 0.305 | 0.85 | 2805 | 3 | 4 | 4 | 0.66667 | 0 | 0
C 0 | -8 | 0 | 0 | 3400 | 0.1 | 0.93333 | 3173.3333 | 2900 | 0.46 | 6073.3333 | 3800 | 0.33 | 0.82 | 3116 | 3 | 4 | 4 | 0.66667 | 1 | 1
轴速 (m/s) | C -20 | C -15 | C -10 | C -5 | C 0
0 | 0 | 0 | 0 | 0 | 0
0.05 | 170 | 170 | 170 | 170 | 170
0.1 | 340 | 340 | 340 | 340 | 340
0.15 | 498.6667 | 498.6667 | 498.6667 | 498.6667 | 498.6667
0.2 | 657.3333 | 657.3333 | 657.3333 | 657.3333 | 657.3333
0.25 | 816 | 816 | 816 | 816 | 816
0.3 | 974.6667 | 974.6667 | 974.6667 | 974.6667 | 974.6667
0.35 | 1133.3333 | 1133.3333 | 1133.3333 | 1133.3333 | 1133.3333
0.4 | 1292 | 1292 | 1292 | 1292 | 1292
0.45 | 1451.6667 | 1454.6667 | 1450.6667 | 1450.6667 | 1450.6667
0.5 | 1615.3333 | 1653.3333 | 1684.3333 | 1708.3333 | 1725.3333
0.55 | 1779 | 1852 | 1918 | 1977 | 2029
0.6 | 1942.6667 | 2050.6667 | 2151.6667 | 2245.6667 | 2332.6667
0.65 | 2106.3333 | 2249.3333 | 2385.3333 | 2514.3333 | 2636.3333
0.7 | 2270 | 2448 | 2619 | 2783 | 2940
0.75 | 2433.6667 | 2646.6667 | 2852.6667 | 3051.6667 | 3243.6667
0.8 | 2597.3333 | 2845.3333 | 3086.3333 | 3320.3333 | 3547.3333
0.85 | 2761 | 3044 | 3320 | 3589 | 3851
0.9 | 2924.6667 | 3242.6667 | 3553.6667 | 3857.6667 | 4154.6667
0.95 | 3088.3333 | 3441.3333 | 3787.3333 | 4126.3333 | 4458.3333
1 | 3252 | 3640 | 4021 | 4395 | 4762
LSR 扫描
曲线 | c | C | R | bump1 | 第一拐点 | bump2 倍率 | bump2 | HSbump | 第二拐点 | 总 HS 系数 | 回弹 | 回弹拐点 | HSR 倍率 | HSrebound | LSC 区间 | HSC 区间 | LSR 区间 | LSC 区间位置 | HSC 区间位置 | LSR 区间位置
R -40 | -24 | -20 | -40 | 1800 | 0.1 | 1 | 1800 | 100 | 0.44 | 1900 | 1800 | 0.23 | 0.94 | 1692 | 1 | 1 | 1 | 0 | 0 | 0
R -30 | -18 | -15 | -30 | 2400 | 0.1 | 0.975 | 2340 | 800 | 0.445 | 3140 | 2300 | 0.255 | 0.91 | 2093 | 2 | 2 | 2 | 0 | 0 | 0
R -20 | -12 | -10 | -20 | 3000 | 0.1 | 0.95 | 2850 | 1500 | 0.45 | 4350 | 2800 | 0.28 | 0.88 | 2464 | 3 | 3 | 3 | 0 | 0 | 0
R -10 | -6 | -5 | -10 | 3600 | 0.1 | 0.925 | 3330 | 2200 | 0.455 | 5530 | 3300 | 0.305 | 0.85 | 2805 | 4 | 4 | 4 | 0 | 0 | 0
R 0 | 0 | 0 | 0 | 4200 | 0.1 | 0.9 | 3780 | 2900 | 0.46 | 6680 | 3800 | 0.33 | 0.82 | 3116 | 4 | 4 | 4 | 1 | 1 | 1
轴速 (m/s) | R -40 | R -30 | R -20 | R -10 | R 0
0 | 0 | 0 | 0 | 0 | 0
0.05 | 90 | 115 | 140 | 165 | 190
0.1 | 180 | 230 | 280 | 330 | 380
0.15 | 270 | 345 | 420 | 495 | 570
0.2 | 360 | 460 | 560 | 660 | 760
0.25 | 447.84 | 575 | 700 | 825 | 950
0.3 | 532.44 | 680.685 | 833.28 | 990 | 1140
0.35 | 617.04 | 785.335 | 956.48 | 1132.725 | 1316.32
0.4 | 701.64 | 889.985 | 1079.68 | 1272.975 | 1472.12
0.45 | 786.24 | 994.635 | 1202.88 | 1413.225 | 1627.92
0.5 | 870.84 | 1099.285 | 1326.08 | 1553.475 | 1783.72
0.55 | 955.44 | 1203.935 | 1449.28 | 1693.725 | 1939.52
0.6 | 1040.04 | 1308.585 | 1572.48 | 1833.975 | 2095.32
0.65 | 1124.64 | 1413.235 | 1695.68 | 1974.225 | 2251.12
0.7 | 1209.24 | 1517.885 | 1818.88 | 2114.475 | 2406.92
0.75 | 1293.84 | 1622.535 | 1942.08 | 2254.725 | 2562.72
0.8 | 1378.44 | 1727.185 | 2065.28 | 2394.975 | 2718.52
0.85 | 1463.04 | 1831.835 | 2188.48 | 2535.225 | 2874.32
0.9 | 1547.64 | 1936.485 | 2311.68 | 2675.475 | 3030.12
0.95 | 1632.24 | 2041.135 | 2434.88 | 2815.725 | 3185.92
1 | 1716.84 | 2145.785 | 2558.08 | 2955.975 | 3341.72
全范围扫描
曲线 | c | C | R | bump1 | 第一拐点 | bump2 倍率 | bump2 | HSbump | 第二拐点 | 总 HS 系数 | 回弹 | 回弹拐点 | HSR 倍率 | HSrebound | LSC 区间 | HSC 区间 | LSR 区间 | LSC 区间位置 | HSC 区间位置 | LSR 区间位置
c -24 / C -20 | -24 | -20 | -40 | 1800 | 0.1 | 1 | 1800 | 100 | 0.44 | 1900 | 1800 | 0.23 | 0.94 | 1692 | 1 | 1 | 1 | 0 | 0 | 0
c -18 / C -15 | -18 | -15 | -30 | 2400 | 0.1 | 0.975 | 2340 | 800 | 0.445 | 3140 | 2300 | 0.255 | 0.91 | 2093 | 2 | 2 | 2 | 0 | 0 | 0
c -12 / C -10 | -12 | -10 | -20 | 3000 | 0.1 | 0.95 | 2850 | 1500 | 0.45 | 4350 | 2800 | 0.28 | 0.88 | 2464 | 3 | 3 | 3 | 0 | 0 | 0
c -6 / C -5 | -6 | -5 | -10 | 3600 | 0.1 | 0.925 | 3330 | 2200 | 0.455 | 5530 | 3300 | 0.305 | 0.85 | 2805 | 4 | 4 | 4 | 0 | 0 | 0
c 0 / C 0 | 0 | 0 | 0 | 4200 | 0.1 | 0.9 | 3780 | 2900 | 0.46 | 6680 | 3800 | 0.33 | 0.82 | 3116 | 4 | 4 | 4 | 1 | 1 | 1
轴速 (m/s) | c -24 / C -20 | c -18 / C -15 | c -12 / C -10 | c -6 / C -5 | c 0 / C 0 | R -40 | R -30 | R -20 | R -10 | R 0
0 | 0 | 0 | 0 | 0 | 0 | 0 | 0 | 0 | 0 | 0
0.05 | 90 | 120 | 150 | 180 | 210 | -90 | -115 | -140 | -165 | -190
0.1 | 180 | 240 | 300 | 360 | 420 | -180 | -230 | -280 | -330 | -380
0.15 | 270 | 357 | 442.5 | 526.5 | 609 | -270 | -345 | -420 | -495 | -570
0.2 | 360 | 474 | 585 | 693 | 798 | -360 | -460 | -560 | -660 | -760
0.25 | 450 | 591 | 727.5 | 859.5 | 987 | -447.84 | -575 | -700 | -825 | -950
0.3 | 540 | 708 | 870 | 1026 | 1176 | -532.44 | -680.685 | -833.28 | -990 | -1140
0.35 | 630 | 825 | 1012.5 | 1192.5 | 1365 | -617.04 | -785.335 | -956.48 | -1132.725 | -1316.32
0.4 | 720 | 942 | 1155 | 1359 | 1554 | -701.64 | -889.985 | -1079.68 | -1272.975 | -1472.12
0.45 | 811 | 1063 | 1297.5 | 1525.5 | 1743 | -786.24 | -994.635 | -1202.88 | -1413.225 | -1627.92
0.5 | 906 | 1220 | 1515 | 1791 | 2048 | -870.84 | -1099.285 | -1326.08 | -1553.475 | -1783.72
0.55 | 1001 | 1377 | 1732.5 | 2067.5 | 2382 | -955.44 | -1203.935 | -1449.28 | -1693.725 | -1939.52
0.6 | 1096 | 1534 | 1950 | 2344 | 2716 | -1040.04 | -1308.585 | -1572.48 | -1833.975 | -2095.32
0.65 | 1191 | 1691 | 2167.5 | 2620.5 | 3050 | -1124.64 | -1413.235 | -1695.68 | -1974.225 | -2251.12
0.7 | 1286 | 1848 | 2385 | 2897 | 3384 | -1209.24 | -1517.885 | -1818.88 | -2114.475 | -2406.92
0.75 | 1381 | 2005 | 2602.5 | 3173.5 | 3718 | -1293.84 | -1622.535 | -1942.08 | -2254.725 | -2562.72
0.8 | 1476 | 2162 | 2820 | 3450 | 4052 | -1378.44 | -1727.185 | -2065.28 | -2394.975 | -2718.52
0.85 | 1571 | 2319 | 3037.5 | 3726.5 | 4386 | -1463.04 | -1831.835 | -2188.48 | -2535.225 | -2874.32
0.9 | 1666 | 2476 | 3255 | 4003 | 4720 | -1547.64 | -1936.485 | -2311.68 | -2675.475 | -3030.12
0.95 | 1761 | 2633 | 3472.5 | 4279.5 | 5054 | -1632.24 | -2041.135 | -2434.88 | -2815.725 | -3185.92
1 | 1856 | 2790 | 3690 | 4556 | 5388 | -1716.84 | -2145.785 | -2558.08 | -2955.975 | -3341.72
计算器
曲线 | c | C | R | bump1 | 第一拐点 | bump2 倍率 | bump2 | HSbump | 第二拐点 | 总 HS 系数 | 回弹 | 回弹拐点 | HSR 倍率 | HSrebound | LSC 区间 | HSC 区间 | LSR 区间 | LSC 区间位置 | HSC 区间位置 | LSR 区间位置
| -8 | -10 | -24 | 3400 | 0.1 | 0.93333 | 3173.3333 | 1500 | 0.45 | 4673.3333 | 2600 | 0.27 | 0.892 | 2319.2 | 3 | 3 | 2 | 0.66667 | 0 | 0.6