## Rally2
Language / 语言 | Language / 语言 | Language / 语言 | 简体中文 | 简体中文 | 简体中文
Rally2 · 齿比与换挡灯
发动机曲线 |  |  |  | 标定依据 |  |  |  |  | 换挡灯
峰值功率 (hp) |  | 285.9251 |  | 运行质量 (kg) |  |  | 1420.59 |  | 空挡闪烁 (rpm) |  |  |  | 3000
功率峰值转速 (rpm) |  | 5275 |  | 发动机 + 飞轮转动惯量 (kg m²) |  |  | 0.12344 |  | 最高挡 / 限转 (rpm) |  |  |  | 7500
峰值扭矩 (Nm) |  | 425.4659 |  | 主减速比 |  |  | 4.1333 |  | 亮灯范围 (rpm) |  |  |  | 800
峰值扭矩转速 (rpm) |  | 4157 |  | 变速箱扭矩损失 |  |  | 1.1% |  | 取整步长 (rpm) |  |  |  | 10
黄色单元格为手动输入。
第 1 组 · Type-A / 柏油 | [7 empty] | 第 2 组 · Type-B / 砂石
挡位 | 齿比 | 闪烁 (rpm) | 换挡后 (rpm) | 车速 (km/h) | 首灯亮起 (rpm) | 触发条件 |  | 挡位 | 齿比 | 闪烁 (rpm) | 换挡后 (rpm) | 车速 (km/h) | 首灯亮起 (rpm) | 触发条件
1 | 3.762 | 6170 | 4411.8288 | 48.6161 | 5370 | 换挡 |  | 1 | 3.365 | 6460 | 4423.1322 | 56.7314 | 5660 | 换挡
2 | 2.69 | 6360 | 4636.4164 | 70.084 | 5560 | 换挡 |  | 2 | 2.304 | 6210 | 4738.3594 | 79.6498 | 5410 | 换挡
3 | 1.961 | 6290 | 4779.2453 | 95.0795 | 5490 | 换挡 |  | 3 | 1.758 | 6150 | 4838.1399 | 103.3789 | 5350 | 换挡
4 | 1.49 | 6120 | 4883.6779 | 121.7529 | 5320 | 换挡 |  | 4 | 1.383 | 6080 | 4897.4114 | 129.9143 | 5280 | 换挡
5 | 1.189 | 7500 | — | 186.9793 | 6700 | 限转 |  | 5 | 1.114 | 7500 | — | 198.9536 | 6700 | 限转
轮胎半径 (m) |  | 0.325 |  | 车轮转动惯量 I (kg m²) |  | 5.4748 |  | 轮胎半径 (m) |  | 0.324 |  | 车轮转动惯量 I (kg m²) |  | 5.7898
变速箱摩擦阻力 (Nm) |  | 1.65 |  | 变速箱动态阻力 (Nm s) |  | 0.00078 |  | 变速箱摩擦阻力 (Nm) |  | 1.65 |  | 变速箱动态阻力 (Nm s) |  | 0.00078
齿轮组 |  | 1 | 第 1 组 · Type-A / 柏油

## WRC16
WRC16 · 齿比与换挡灯
发动机曲线 |  |  |  | 标定依据 |  |  |  |  | 换挡灯
峰值功率 (hp) |  | 305.3088 |  | 运行质量 (kg) |  |  | 1390 |  | 空挡闪烁 (rpm) |  |  |  | 3000
功率峰值转速 (rpm) |  | 6060 |  | 发动机 + 飞轮转动惯量 (kg m²) |  |  | 0.12172 |  | 最高挡 / 限转 (rpm) |  |  |  | 7650
峰值扭矩 (Nm) |  | 409.3448 |  | 主减速比 |  |  | 4.1333 |  | 亮灯范围 (rpm) |  |  |  | 800
峰值扭矩转速 (rpm) |  | 4715 |  | 变速箱扭矩损失 |  |  | 1.2% |  | 取整步长 (rpm) |  |  |  | 10
黄色单元格为手动输入。
第 1 组 · Type-A / 柏油 | [7 empty] | 第 2 组 · Type-B / 砂石
挡位 | 齿比 | 闪烁 (rpm) | 换挡后 (rpm) | 车速 (km/h) | 首灯亮起 (rpm) | 触发条件 |  | 挡位 | 齿比 | 闪烁 (rpm) | 换挡后 (rpm) | 车速 (km/h) | 首灯亮起 (rpm) | 触发条件
1 | 3.797 | 6250 | 5086.2523 | 48.7925 | 5450 | 换挡 |  | 1 | 3.491 | 6350 | 5091.2776 | 53.7526 | 5550 | 换挡
2 | 3.09 | 6460 | 5182.6343 | 61.9709 | 5660 | 换挡 |  | 2 | 2.799 | 6510 | 5221.4898 | 68.7312 | 5710 | 换挡
3 | 2.479 | 6550 | 5276.4623 | 78.3211 | 5750 | 换挡 |  | 3 | 2.245 | 6560 | 5315.2071 | 86.3502 | 5760 | 换挡
4 | 1.997 | 6610 | 5332.3535 | 98.1155 | 5810 | 换挡 |  | 4 | 1.819 | 6580 | 5382.6498 | 106.8978 | 5780 | 换挡
5 | 1.611 | 6610 | 5399.6027 | 121.6242 | 5810 | 换挡 |  | 5 | 1.488 | 6590 | 5434.0927 | 130.8754 | 5790 | 换挡
6 | 1.316 | 7650 | — | 172.3136 | 6850 | 限转 |  | 6 | 1.227 | 7650 | — | 184.2437 | 6850 | 限转
轮胎半径 (m) |  | 0.325 |  | 车轮转动惯量 I (kg m²) |  | 5.4748 |  | 轮胎半径 (m) |  | 0.324 |  | 车轮转动惯量 I (kg m²) |  | 5.7898
变速箱摩擦阻力 (Nm) |  | 1.85 |  | 变速箱动态阻力 (Nm s) |  | 0.00098 |  | 变速箱摩擦阻力 (Nm) |  | 1.85 |  | 变速箱动态阻力 (Nm s) |  | 0.00098
齿轮组 |  | 1 | 第 1 组 · Type-A / 柏油

## WRC17
WRC17 · 齿比与换挡灯
发动机曲线 |  |  |  | 标定依据 |  |  |  |  | 换挡灯
峰值功率 (hp) |  | 379.618 |  | 运行质量 (kg) |  |  | 1391.01 |  | 空挡闪烁 (rpm) |  |  |  | 3000
功率峰值转速 (rpm) |  | 6589 |  | 发动机 + 飞轮转动惯量 (kg m²) |  |  | 0.12172 |  | 最高挡 / 限转 (rpm) |  |  |  | 8500
峰值扭矩 (Nm) |  | 450.4229 |  | 主减速比 |  |  | 4.4667 |  | 亮灯范围 (rpm) |  |  |  | 800
峰值扭矩转速 (rpm) |  | 5242 |  | 变速箱扭矩损失 |  |  | 1.2% |  | 取整步长 (rpm) |  |  |  | 10
黄色单元格为手动输入。
第 1 组 · Type-A / 柏油 | [7 empty] | 第 2 组 · Type-B / 砂石
挡位 | 齿比 | 闪烁 (rpm) | 换挡后 (rpm) | 车速 (km/h) | 首灯亮起 (rpm) | 触发条件 |  | 挡位 | 齿比 | 闪烁 (rpm) | 换挡后 (rpm) | 车速 (km/h) | 首灯亮起 (rpm) | 触发条件
1 | 3.515 | 6970 | 5671.1807 | 54.3924 | 6170 | 换挡 |  | 1 | 3.235 | 7080 | 5679.3199 | 59.8483 | 6280 | 换挡
2 | 2.86 | 7180 | 5761.5734 | 68.8635 | 6380 | 换挡 |  | 2 | 2.595 | 7220 | 5795.4759 | 76.0838 | 6420 | 换挡
3 | 2.295 | 7250 | 5837.9085 | 86.6535 | 6450 | 换挡 |  | 3 | 2.083 | 7240 | 5863.6006 | 95.0478 | 6440 | 换挡
4 | 1.848 | 7290 | 5881.7045 | 108.2073 | 6490 | 换挡 |  | 4 | 1.687 | 7240 | 5922.4659 | 117.3589 | 6440 | 换挡
5 | 1.491 | 7270 | 5938.8732 | 133.7481 | 6470 | 换挡 |  | 5 | 1.38 | 7240 | 5970.3768 | 143.467 | 6440 | 换挡
6 | 1.218 | 8500 | — | 191.4267 | 7700 | 限转 |  | 6 | 1.138 | 8500 | — | 204.2534 | 7700 | 限转
轮胎半径 (m) |  | 0.325 |  | 车轮转动惯量 I (kg m²) |  | 5.4748 |  | 轮胎半径 (m) |  | 0.324 |  | 车轮转动惯量 I (kg m²) |  | 5.7898
变速箱摩擦阻力 (Nm) |  | 1.85 |  | 变速箱动态阻力 (Nm s) |  | 0.00098 |  | 变速箱摩擦阻力 (Nm) |  | 1.85 |  | 变速箱动态阻力 (Nm s) |  | 0.00098
齿轮组 |  | 1 | 第 1 组 · Type-A / 柏油

## 25R1
25R1 · 齿比与换挡灯
发动机曲线 |  |  |  | 标定依据 |  |  |  |  | 换挡灯
峰值功率 (hp) |  | 369.615 |  | 运行质量 (kg) |  |  | 1380 |  | 空挡闪烁 (rpm) |  |  |  | 3000
功率峰值转速 (rpm) |  | 7023 |  | 发动机 + 飞轮转动惯量 (kg m²) |  |  | 0.12172 |  | 最高挡 / 限转 (rpm) |  |  |  | 8500
峰值扭矩 (Nm) |  | 440.4594 |  | 主减速比 |  |  | 4.1333 |  | 亮灯范围 (rpm) |  |  |  | 800
峰值扭矩转速 (rpm) |  | 4978 |  | 变速箱扭矩损失 |  |  | 1.1% |  | 取整步长 (rpm) |  |  |  | 10
黄色单元格为手动输入。
第 1 组 · Type-A / 柏油 | [7 empty] | 第 2 组 · Type-B / 砂石
挡位 | 齿比 | 闪烁 (rpm) | 换挡后 (rpm) | 车速 (km/h) | 首灯亮起 (rpm) | 触发条件 |  | 挡位 | 齿比 | 闪烁 (rpm) | 换挡后 (rpm) | 车速 (km/h) | 首灯亮起 (rpm) | 触发条件
1 | 4.253 | 7550 | 5394.886 | 52.6218 | 6750 | 换挡 |  | 1 | 3.689 | 7860 | 5382.0439 | 62.9636 | 7060 | 换挡
2 | 3.039 | 7770 | 5668.3416 | 75.7887 | 6970 | 换挡 |  | 2 | 2.526 | 7750 | 5807.8979 | 90.6659 | 6950 | 换挡
3 | 2.217 | 7550 | 5986.8742 | 100.9474 | 6750 | 换挡 |  | 3 | 1.893 | 7560 | 6054.3899 | 118.0176 | 6760 | 换挡
4 | 1.758 | 7780 | 5947.8498 | 131.1822 | 6980 | 换挡 |  | 4 | 1.516 | 7600 | 6126.1214 | 148.1461 | 6800 | 换挡
5 | 1.344 | 8500 | — | 187.4708 | 7700 | 限转 |  | 5 | 1.222 | 8500 | — | 205.5528 | 7700 | 限转
轮胎半径 (m) |  | 0.325 |  | 车轮转动惯量 I (kg m²) |  | 5.4748 |  | 轮胎半径 (m) |  | 0.324 |  | 车轮转动惯量 I (kg m²) |  | 5.7898
变速箱摩擦阻力 (Nm) |  | 1.65 |  | 变速箱动态阻力 (Nm s) |  | 0.00078 |  | 变速箱摩擦阻力 (Nm) |  | 1.65 |  | 变速箱动态阻力 (Nm s) |  | 0.00078
齿轮组 |  | 1 | 第 1 组 · Type-A / 柏油

## Rally1
Rally1 · 齿比与换挡灯
2022 预测曲线
发动机曲线 |  |  |  | 标定依据 |  |  |  |  | 换挡灯
峰值功率 (hp) |  | 379.0831 |  | 运行质量 (kg) |  |  | 1460 |  | 空挡闪烁 (rpm) |  |  |  | 3000
功率峰值转速 (rpm) |  | 6843 |  | 发动机 + 飞轮转动惯量 (kg m²) |  |  | 0.12172 |  | 最高挡 / 限转 (rpm) |  |  |  | 8500
峰值扭矩 (Nm) |  | 443.4625 |  | 主减速比 |  |  | 4.1333 |  | 亮灯范围 (rpm) |  |  |  | 800
峰值扭矩转速 (rpm) |  | 5189 |  | 变速箱扭矩损失 |  |  | 1.1% |  | 取整步长 (rpm) |  |  |  | 10
黄色单元格为手动输入。
第 1 组 · Type-A / 柏油 | [7 empty] | 第 2 组 · Type-B / 砂石
挡位 | 齿比 | 闪烁 (rpm) | 换挡后 (rpm) | 车速 (km/h) | 首灯亮起 (rpm) | 触发条件 |  | 挡位 | 齿比 | 闪烁 (rpm) | 换挡后 (rpm) | 车速 (km/h) | 首灯亮起 (rpm) | 触发条件
1 | 4.253 | 7710 | 5509.2147 | 53.737 | 6910 | 换挡 |  | 1 | 3.689 | 8010 | 5484.7547 | 64.1652 | 7210 | 换挡
2 | 3.039 | 7890 | 5755.8835 | 76.9592 | 7090 | 换挡 |  | 2 | 2.526 | 7850 | 5882.8385 | 91.8358 | 7050 | 换挡
3 | 2.217 | 7630 | 6050.3112 | 102.0171 | 6830 | 换挡 |  | 3 | 1.893 | 7640 | 6118.4575 | 119.2665 | 6840 | 换挡
4 | 1.758 | 7870 | 6016.6553 | 132.6997 | 7070 | 换挡 |  | 4 | 1.516 | 7670 | 6182.5462 | 149.5106 | 6870 | 换挡
5 | 1.344 | 8500 | — | 187.4708 | 7700 | 限转 |  | 5 | 1.222 | 8500 | — | 205.5528 | 7700 | 限转
轮胎半径 (m) |  | 0.325 |  | 车轮转动惯量 I (kg m²) |  | 5.4748 |  | 轮胎半径 (m) |  | 0.324 |  | 车轮转动惯量 I (kg m²) |  | 5.7898
变速箱摩擦阻力 (Nm) |  | 1.65 |  | 变速箱动态阻力 (Nm s) |  | 0.00078 |  | 变速箱摩擦阻力 (Nm) |  | 1.65 |  | 变速箱动态阻力 (Nm s) |  | 0.00078
齿轮组 |  | 1 | 第 1 组 · Type-A / 柏油

## RX1
RX1 · 齿比与换挡灯
发动机曲线 |  |  |  | 标定依据 |  |  |  | 换挡灯
峰值功率 (hp) |  | 595.0282 |  | 运行质量 (kg) |  |  | 1306 | 空挡闪烁 (rpm) | 3000
功率峰值转速 (rpm) |  | 5690 |  | 发动机 + 飞轮转动惯量 (kg m²) |  |  | 0.128 | 最高挡 / 限转 (rpm) | 8500
峰值扭矩 (Nm) |  | 849.6587 |  | 主减速比 |  |  | 4 | 亮灯范围 (rpm) | 800
峰值扭矩转速 (rpm) |  | 4141 |  | 变速箱扭矩损失 |  |  | 1.2% | 取整步长 (rpm) | 10
黄色单元格为手动输入。
第 1 组 · RX1
挡位 | 齿比 | 闪烁 (rpm) | 换挡后 (rpm) | 车速 (km/h) | 首灯亮起 (rpm) | 触发条件
1 | 3.24 | 6000 | 4812.963 | 55.8505 | 5200 | 换挡
2 | 2.599 | 6170 | 4952.1431 | 71.5979 | 5370 | 换挡
3 | 2.086 | 6220 | 5039.2138 | 89.9285 | 5420 | 换挡
4 | 1.69 | 6250 | 5110.9467 | 111.5358 | 5450 | 换挡
5 | 1.382 | 6260 | 5163.8205 | 136.6115 | 5460 | 换挡
6 | 1.14 | 8500 | — | 224.8719 | 7700 | 限转
轮胎半径 (m) |  | 0.32 |  | 车轮转动惯量 I (kg m²) |  | 5.2789
变速箱摩擦阻力 (Nm) |  | 1.85 |  | 变速箱动态阻力 (Nm s) |  | 0.00098
齿轮组 |  | 1 | 第 1 组 · RX1

## RX3
RX3 · 齿比与换挡灯
RX1 占位 · 五挡
发动机曲线 |  |  |  | 标定依据 |  |  |  | 换挡灯
峰值功率 (hp) |  | 595.0282 |  | 运行质量 (kg) |  |  | 1306 | 空挡闪烁 (rpm) | 3000
功率峰值转速 (rpm) |  | 5690 |  | 发动机 + 飞轮转动惯量 (kg m²) |  |  | 0.128 | 最高挡 / 限转 (rpm) | 8500
峰值扭矩 (Nm) |  | 849.6587 |  | 主减速比 |  |  | 4 | 亮灯范围 (rpm) | 800
峰值扭矩转速 (rpm) |  | 4141 |  | 变速箱扭矩损失 |  |  | 1.2% | 取整步长 (rpm) | 10
黄色单元格为手动输入。
第 1 组 · RX1
挡位 | 齿比 | 闪烁 (rpm) | 换挡后 (rpm) | 车速 (km/h) | 首灯亮起 (rpm) | 触发条件
1 | 3.24 | 6000 | 4812.963 | 55.8505 | 5200 | 换挡
2 | 2.599 | 6170 | 4952.1431 | 71.5979 | 5370 | 换挡
3 | 2.086 | 6220 | 5039.2138 | 89.9285 | 5420 | 换挡
4 | 1.69 | 6250 | 5110.9467 | 111.5358 | 5450 | 换挡
5 | 1.382 | 8500 | — | 185.4949 | 7700 | 限转
轮胎半径 (m) |  | 0.32 |  | 车轮转动惯量 I (kg m²) |  | 5.2789
变速箱摩擦阻力 (Nm) |  | 1.85 |  | 变速箱动态阻力 (Nm s) |  | 0.00098
齿轮组 |  | 1 | 第 1 组 · RX1 占位

## Locale (hidden)
key | en-US | zh-CN | Active
chart.engineCurve | Engine curve | 发动机曲线 | 发动机曲线
chart.gearPositions | Gear positions | 挡位分布 | 挡位分布
chart.rally1GearPositions | Rally1 · gear position chart | Rally1 · 挡位图 | Rally1 · 挡位图
chart.rally2GearPositions | Rally2 · gear position chart | Rally2 · 挡位图 | Rally2 · 挡位图
chart.rx1GearPositions | RX1 · gear position chart | RX1 · 挡位图 | RX1 · 挡位图
chart.rx3GearPositions | RX3 · gear position chart | RX3 · 挡位图 | RX3 · 挡位图
chart.torqueAndPower | Torque and power | 扭矩与功率 | 扭矩与功率
chart.wrc16GearPositions | WRC16 · gear position chart | WRC16 · 挡位图 | WRC16 · 挡位图
chart.wrc17GearPositions | WRC17 · gear position chart | WRC17 · 挡位图 | WRC17 · 挡位图
label.afterShiftRpm | After (rpm) | 换挡后 (rpm) | 换挡后 (rpm)
label.afterShiftRpmWrap | After shift (rpm) | 换挡后 (rpm) | 换挡后 (rpm)
label.calibrationBasis | Calibration basis | 标定依据 | 标定依据
label.engineCurveSamples | Engine curve samples | 发动机曲线采样 | 发动机曲线采样
label.engineFlywheelInertia | Engine + flywheel I (kg m²) | 发动机 + 飞轮转动惯量 (kg m²) | 发动机 + 飞轮转动惯量 (kg m²)
label.engineSpeedRpm | Engine speed (rpm) | 发动机转速 (rpm) | 发动机转速 (rpm)
label.finalDrive | Final drive | 主减速比 | 主减速比
label.firstLightRpm | First light (rpm) | 首灯亮起 (rpm) | 首灯亮起 (rpm)
label.flashRpm | Flash (rpm) | 闪烁 (rpm) | 闪烁 (rpm)
label.flashRpmWrap | Flash (rpm) | 闪烁 (rpm) | 闪烁 (rpm)
label.gear | Gear | 挡位 | 挡位
label.gearFive | Gear 5 | 5 挡 | 5 挡
label.gearFour | Gear 4 | 4 挡 | 4 挡
label.gearGroup | Gear group | 齿轮组 | 齿轮组
label.gearOne | Gear 1 | 1 挡 | 1 挡
label.gearRatio | Ratio | 齿比 | 齿比
label.gearSix | Gear 6 | 6 挡 | 6 挡
label.gearThree | Gear 3 | 3 挡 | 3 挡
label.gearTwo | Gear 2 | 2 挡 | 2 挡
label.gearboxDynamicLoss | GB dyn. (Nm s) | 变速箱动态阻力 (Nm s) | 变速箱动态阻力 (Nm s)
label.gearboxFriction | GB friction (Nm) | 变速箱摩擦阻力 (Nm) | 变速箱摩擦阻力 (Nm)
label.gearboxTorqueLoss | Gearbox torque loss | 变速箱扭矩损失 | 变速箱扭矩损失
label.groupOneRx1 | Group 1 · RX1 | 第 1 组 · RX1 | 第 1 组 · RX1
label.groupOneRx1Placeholder | Group 1 · RX1 placeholder | 第 1 组 · RX1 占位 | 第 1 组 · RX1 占位
label.groupOneTypeATarmac | Group 1 · Type-A / Tarmac | 第 1 组 · Type-A / 柏油 | 第 1 组 · Type-A / 柏油
label.groupTwoTypeBGravel | Group 2 · Type-B / Gravel | 第 2 组 · Type-B / 砂石 | 第 2 组 · Type-B / 砂石
label.lightRangeRpm | Light range (rpm) | 亮灯范围 (rpm) | 亮灯范围 (rpm)
label.limitSpeedKmh | Limit (km/h) | 限转车速 (km/h) | 限转车速 (km/h)
label.limiter | Limiter | 限转 | 限转
label.neutralFlashRpm | Neutral flash (rpm) | 空挡闪烁 (rpm) | 空挡闪烁 (rpm)
label.peakPowerHp | Peak power (hp) | 峰值功率 (hp) | 峰值功率 (hp)
label.peakTorqueNm | Peak torque (Nm) | 峰值扭矩 (Nm) | 峰值扭矩 (Nm)
label.powerHp | Power (hp) | 功率 (hp) | 功率 (hp)
label.powerPeakRpm | Power peak (rpm) | 功率峰值转速 (rpm) | 功率峰值转速 (rpm)
label.roadSpeedKmh | Road speed (km/h) | 车速 (km/h) | 车速 (km/h)
label.roundingRpm | Rounding (rpm) | 取整步长 (rpm) | 取整步长 (rpm)
label.runningMassKg | Running mass (kg) | 运行质量 (kg) | 运行质量 (kg)
label.shift | Shift | 换挡 | 换挡
label.shiftFiveSix | 5 to 6 | 5 升 6 挡 | 5 升 6 挡
label.shiftFourFive | 4 to 5 | 4 升 5 挡 | 4 升 5 挡
label.shiftKmh | Shift (km/h) | 换挡车速 (km/h) | 换挡车速 (km/h)
label.shiftLights | Shift lights | 换挡灯 | 换挡灯
label.shiftOneTwo | 1 to 2 | 1 升 2 挡 | 1 升 2 挡
label.shiftThreeFour | 3 to 4 | 3 升 4 挡 | 3 升 4 挡
label.shiftTwoThree | 2 to 3 | 2 升 3 挡 | 2 升 3 挡
label.speedKmhMultiline | Speed (km/h) | 车速 (km/h) | 车速 (km/h)
label.topGearLimiterRpm | Top gear / limiter (rpm) | 最高挡 / 限转 (rpm) | 最高挡 / 限转 (rpm)
label.torqueNm | Torque (Nm) | 扭矩 (Nm) | 扭矩 (Nm)
label.torquePeakRpm | Torque peak (rpm) | 峰值扭矩转速 (rpm) | 峰值扭矩转速 (rpm)
label.trigger | Trigger | 触发条件 | 触发条件
label.tyreRadiusM | Tyre radius (m) | 轮胎半径 (m) | 轮胎半径 (m)
label.wheelInertia | Wheel I (kg m²) | 车轮转动惯量 I (kg m²) | 车轮转动惯量 I (kg m²)
note.rally1Calibration | 2022 predicted curve | 2022 预测曲线 | 2022 预测曲线
note.rpmSampleSpacing | 500 rpm spacing · peak points retained | 500 rpm 间隔 · 保留峰值点 | 500 rpm 间隔 · 保留峰值点
note.rx1FiveSpeedPlaceholder | RX1 placeholder · five-speed | RX1 占位 · 五挡 | RX1 占位 · 五挡
note.rx3Rx1Placeholder | RX3 · RX1 placeholder | RX3 · RX1 占位 | RX3 · RX1 占位
note.yellowInputs | Yellow cells are manual inputs. | 黄色单元格为手动输入。 | 黄色单元格为手动输入。
title.rally1GearingShiftLights | Rally1 · Gearing & shift lights | Rally1 · 齿比与换挡灯 | Rally1 · 齿比与换挡灯
title.rally2GearingShiftLights | Rally2 · Gearing & shift lights | Rally2 · 齿比与换挡灯 | Rally2 · 齿比与换挡灯
title.rx1GearingShiftLights | RX1 · Gearing & shift lights | RX1 · 齿比与换挡灯 | RX1 · 齿比与换挡灯
title.rx3GearingShiftLights | RX3 · Gearing & shift lights | RX3 · 齿比与换挡灯 | RX3 · 齿比与换挡灯
title.wrc16GearingShiftLights | WRC16 · Gearing & shift lights | WRC16 · 齿比与换挡灯 | WRC16 · 齿比与换挡灯
title.wrc17GearingShiftLights | WRC17 · Gearing & shift lights | WRC17 · 齿比与换挡灯 | WRC17 · 齿比与换挡灯
title.25r1GearingShiftLights | 25R1 · Gearing & shift lights | 25R1 · 齿比与换挡灯 | 25R1 · 齿比与换挡灯
chart.25r1GearPositions | 25R1 · gear position chart | 25R1 · 档位图 | 25R1 · 档位图

## Samples
发动机曲线采样
500 rpm 间隔 · 保留峰值点
Rally2
RPM | 扭矩 (Nm) | 功率 (hp)
2500 | 393.1899 | 136.1552
3000 | 409.5759 | 170.1952
3500 | 421.6544 | 204.4168
4000 | 425.2987 | 235.6383
4157 | 425.4659 | 244.9833
4500 | 423.1678 | 263.7649
5000 | 409.0867 | 283.3199
5275 | 391.3254 | 285.9251
5500 | 374.9221 | 285.6245
6000 | 341.5365 | 283.8442
6500 | 312.7666 | 281.5954
7000 | 286.0098 | 277.3133
7499 | 259.3916 | 269.4331
WRC16
RPM | 扭矩 (Nm) | 功率 (hp)
2500 | 375.5388 | 130.0429
3000 | 393.4743 | 163.5044
3500 | 403.5279 | 195.6291
4000 | 407.2047 | 225.6132
4500 | 409.1283 | 255.0139
4715 | 409.3448 | 267.3393
5000 | 407.4514 | 282.1874
5500 | 392.9868 | 299.3867
6000 | 367.2587 | 305.2215
6060 | 363.7265 | 305.3088
6500 | 335.5474 | 302.1057
7000 | 303.4584 | 294.2313
7500 | 268.9434 | 279.392
7649 | 256.5347 | 271.7957
WRC17
RPM | 扭矩 (Nm) | 功率 (hp)
2500 | 401.0745 | 138.8855
3000 | 420.1543 | 174.591
3500 | 434.593 | 210.6894
4000 | 445.046 | 246.5793
4500 | 449.3729 | 280.0988
5000 | 450.2918 | 311.8572
5242 | 450.4229 | 327.0463
5500 | 450.0622 | 342.868
6000 | 446.9938 | 371.4878
6500 | 421.3738 | 379.3784
6589 | 415.9446 | 379.618
7000 | 388.6155 | 376.7992
7500 | 356.4448 | 370.2928
8000 | 323.9392 | 358.9593
8499 | 283.8492 | 334.1545
25R1
RPM | 扭矩 (Nm) | 功率 (hp)
2500 | 392.1232 | 135.7858
3000 | 413.3443 | 171.7612
3500 | 426.4365 | 206.7351
4000 | 434.66 | 240.8249
4500 | 438.93 | 273.5896
4978 | 440.4594 | 303.7054
5000 | 440.4553 | 305.0448
5500 | 438.5489 | 334.0969
6000 | 430.3299 | 357.6388
6500 | 407.3032 | 366.7102
7000 | 381.202 | 369.6111
7023 | 379.9577 | 369.615
7500 | 353.2117 | 366.9341
8000 | 321.3901 | 356.1346
8499 | 278.8528 | 328.2726
RX1
RPM | 扭矩 (Nm) | 功率 (hp)
2500 | 781.3307 | 270.5619
3000 | 815.5704 | 338.9023
3500 | 839.3101 | 406.8949
4000 | 849.1598 | 470.48
4141 | 849.6587 | 487.3506
4500 | 846.2945 | 527.5041
5000 | 830.3135 | 575.0477
5500 | 778.9455 | 593.4192
5690 | 754.9766 | 595.0282
6000 | 713.5217 | 592.9939
6500 | 650.0052 | 585.2238
7000 | 590.1635 | 572.2189
7500 | 529.2044 | 549.7643
8000 | 466.5003 | 516.9323
8499 | 397.7884 | 468.2866
RX3 · RX1 占位
RPM | 扭矩 (Nm) | 功率 (hp)
2500 | 781.3307 | 270.5619
3000 | 815.5704 | 338.9023
3500 | 839.3101 | 406.8949
4000 | 849.1598 | 470.48
4141 | 849.6587 | 487.3506
4500 | 846.2945 | 527.5041
5000 | 830.3135 | 575.0477
5500 | 778.9455 | 593.4192
5690 | 754.9766 | 595.0282
6000 | 713.5217 | 592.9939
6500 | 650.0052 | 585.2238
7000 | 590.1635 | 572.2189
7500 | 529.2044 | 549.7643
8000 | 466.5003 | 516.9323
8499 | 397.7884 | 468.2866
Rally2 · 挡位图
挡位 | 齿比 | 闪烁 (rpm) | 换挡车速 (km/h) | 换挡后 (rpm) | 限转车速 (km/h)
1 | 3.762 | 6170 | 48.6161 | 4411.8288 | 59.0958
2 | 2.69 | 6360 | 70.084 | 4636.4164 | 82.6462
3 | 1.961 | 6290 | 95.0795 | 4779.2453 | 113.3699
4 | 1.49 | 6120 | 121.7529 | 4883.6779 | 149.2069
5 | 1.189 | 7500 | 186.9793 |  | 186.9793
km/h | 1 挡 | km/h | 2 挡 | km/h | 3 挡 | km/h | 4 挡 | km/h | 5 挡
0 | 0 | 0 | 0 | 0 | 0 | 0 | 0 | 0 | 0
59.0958 | 7500 | 82.6462 | 7500 | 113.3699 | 7500 | 149.2069 | 7500 | 186.9793 | 7500
km/h | 1 → 2 | km/h | 2 → 3 | km/h | 3 → 4 | km/h | 4 → 5
48.6161 | 6170 | 70.084 | 6360 | 95.0795 | 6290 | 121.7529 | 6120
48.6161 | 4411.8288 | 70.084 | 4636.4164 | 95.0795 | 4779.2453 | 121.7529 | 4883.6779
WRC16 · 挡位图
挡位 | 齿比 | 闪烁 (rpm) | 换挡车速 (km/h) | 换挡后 (rpm) | 限转车速 (km/h)
1 | 3.797 | 6250 | 48.7925 | 5086.2523 | 59.7221
2 | 3.09 | 6460 | 61.9709 | 5182.6343 | 73.3866
3 | 2.479 | 6550 | 78.3211 | 5276.4623 | 91.4743
4 | 1.997 | 6610 | 98.1155 | 5332.3535 | 113.5527
5 | 1.611 | 6610 | 121.6242 | 5399.6027 | 140.7602
6 | 1.316 | 7650 | 172.3136 |  | 172.3136
km/h | 1 挡 | km/h | 2 挡 | km/h | 3 挡 | km/h | 4 挡 | km/h | 5 挡 | km/h | 6 挡
0 | 0 | 0 | 0 | 0 | 0 | 0 | 0 | 0 | 0 | 0 | 0
59.7221 | 7650 | 73.3866 | 7650 | 91.4743 | 7650 | 113.5527 | 7650 | 140.7602 | 7650 | 172.3136 | 7650
km/h | 1 → 2 | km/h | 2 → 3 | km/h | 3 → 4 | km/h | 4 → 5 | km/h | 5 → 6
48.7925 | 6250 | 61.9709 | 6460 | 78.3211 | 6550 | 98.1155 | 6610 | 121.6242 | 6610
48.7925 | 5086.2523 | 61.9709 | 5182.6343 | 78.3211 | 5276.4623 | 98.1155 | 5332.3535 | 121.6242 | 5399.6027
WRC17 · 挡位图
挡位 | 齿比 | 闪烁 (rpm) | 换挡车速 (km/h) | 换挡后 (rpm) | 限转车速 (km/h)
1 | 3.515 | 6970 | 54.3924 | 5671.1807 | 66.3322
2 | 2.86 | 7180 | 68.8635 | 5761.5734 | 81.5237
3 | 2.295 | 7250 | 86.6535 | 5837.9085 | 101.5938
4 | 1.848 | 7290 | 108.2073 | 5881.7045 | 126.1676
5 | 1.491 | 7270 | 133.7481 | 5938.8732 | 156.3768
6 | 1.218 | 8500 | 191.4267 |  | 191.4267
km/h | 1 挡 | km/h | 2 挡 | km/h | 3 挡 | km/h | 4 挡 | km/h | 5 挡 | km/h | 6 挡
0 | 0 | 0 | 0 | 0 | 0 | 0 | 0 | 0 | 0 | 0 | 0
66.3322 | 8500 | 81.5237 | 8500 | 101.5938 | 8500 | 126.1676 | 8500 | 156.3768 | 8500 | 191.4267 | 8500
km/h | 1 → 2 | km/h | 2 → 3 | km/h | 3 → 4 | km/h | 4 → 5 | km/h | 5 → 6
54.3924 | 6970 | 68.8635 | 7180 | 86.6535 | 7250 | 108.2073 | 7290 | 133.7481 | 7270
54.3924 | 5671.1807 | 68.8635 | 5761.5734 | 86.6535 | 5837.9085 | 108.2073 | 5881.7045 | 133.7481 | 5938.8732
25R1 · 档位图
挡位 | 齿比 | 闪烁 (rpm) | 换挡车速 (km/h) | 换挡后 (rpm) | 限转车速 (km/h)
1 | 4.253 | 7550 | 52.6218 | 5394.886 | 59.2431
2 | 3.039 | 7770 | 75.7887 | 5668.3416 | 82.9091
3 | 2.217 | 7550 | 100.9474 | 5986.8742 | 113.6494
4 | 1.758 | 7780 | 131.1822 | 5947.8498 | 143.3224
5 | 1.344 | 8500 | 187.4708 |  | 187.4708
km/h | 1 挡 | km/h | 2 挡 | km/h | 3 挡 | km/h | 4 挡 | km/h | 5 挡
0 | 0 | 0 | 0 | 0 | 0 | 0 | 0 | 0 | 0
59.2431 | 8500 | 82.9091 | 8500 | 113.6494 | 8500 | 143.3224 | 8500 | 187.4708 | 8500
km/h | 1 → 2 | km/h | 2 → 3 | km/h | 3 → 4 | km/h | 4 → 5
52.6218 | 7550 | 75.7887 | 7770 | 100.9474 | 7550 | 131.1822 | 7780
52.6218 | 5394.886 | 75.7887 | 5668.3416 | 100.9474 | 5986.8742 | 131.1822 | 5947.8498
RX1 · 挡位图
挡位 | 齿比 | 闪烁 (rpm) | 换挡车速 (km/h) | 换挡后 (rpm) | 限转车速 (km/h)
1 | 3.24 | 6000 | 55.8505 | 4812.963 | 79.1216
2 | 2.599 | 6170 | 71.5979 | 4952.1431 | 98.6356
3 | 2.086 | 6220 | 89.9285 | 5039.2138 | 122.8926
4 | 1.69 | 6250 | 111.5358 | 5110.9467 | 151.6887
5 | 1.382 | 6260 | 136.6115 | 5163.8205 | 185.4949
6 | 1.14 | 8500 | 224.8719 |  | 224.8719
km/h | 1 挡 | km/h | 2 挡 | km/h | 3 挡 | km/h | 4 挡 | km/h | 5 挡 | km/h | 6 挡
0 | 0 | 0 | 0 | 0 | 0 | 0 | 0 | 0 | 0 | 0 | 0
79.1216 | 8500 | 98.6356 | 8500 | 122.8926 | 8500 | 151.6887 | 8500 | 185.4949 | 8500 | 224.8719 | 8500
km/h | 1 → 2 | km/h | 2 → 3 | km/h | 3 → 4 | km/h | 4 → 5 | km/h | 5 → 6
55.8505 | 6000 | 71.5979 | 6170 | 89.9285 | 6220 | 111.5358 | 6250 | 136.6115 | 6260
55.8505 | 4812.963 | 71.5979 | 4952.1431 | 89.9285 | 5039.2138 | 111.5358 | 5110.9467 | 136.6115 | 5163.8205
RX3 · 挡位图
挡位 | 齿比 | 闪烁 (rpm) | 换挡车速 (km/h) | 换挡后 (rpm) | 限转车速 (km/h)
1 | 3.24 | 6000 | 55.8505 | 4812.963 | 79.1216
2 | 2.599 | 6170 | 71.5979 | 4952.1431 | 98.6356
3 | 2.086 | 6220 | 89.9285 | 5039.2138 | 122.8926
4 | 1.69 | 6250 | 111.5358 | 5110.9467 | 151.6887
5 | 1.382 | 8500 | 185.4949 |  | 185.4949
km/h | 1 挡 | km/h | 2 挡 | km/h | 3 挡 | km/h | 4 挡 | km/h | 5 挡
0 | 0 | 0 | 0 | 0 | 0 | 0 | 0 | 0 | 0
79.1216 | 8500 | 98.6356 | 8500 | 122.8926 | 8500 | 151.6887 | 8500 | 185.4949 | 8500
km/h | 1 → 2 | km/h | 2 → 3 | km/h | 3 → 4 | km/h | 4 → 5
55.8505 | 6000 | 71.5979 | 6170 | 89.9285 | 6220 | 111.5358 | 6250
55.8505 | 4812.963 | 71.5979 | 4952.1431 | 89.9285 | 5039.2138 | 111.5358 | 5110.9467
Rally1
RPM | 扭矩 (Nm) | 功率 (hp)
2500 | 392.1232 | 135.7858
3000 | 413.3431 | 171.7607
3500 | 427.6906 | 207.3431
4000 | 435.7124 | 241.408
4500 | 439.9871 | 274.2485
5000 | 443.1939 | 306.9414
5189 | 443.4625 | 318.7369
5500 | 442.8862 | 337.4012
6000 | 439.7068 | 365.4317
6500 | 418.9881 | 377.2305
6843 | 399.9412 | 379.0831
7000 | 390.9274 | 379.0407
7500 | 363.2693 | 377.3825
8000 | 332.9777 | 368.975
8499 | 288.3579 | 339.4622
Rally1 · 挡位图
挡位 | 齿比 | 闪烁 (rpm) | 换挡车速 (km/h) | 换挡后 (rpm) | 限转车速 (km/h)
1 | 4.253 | 7710 | 53.737 | 5509.2147 | 59.2431
2 | 3.039 | 7890 | 76.9592 | 5755.8835 | 82.9091
3 | 2.217 | 7630 | 102.0171 | 6050.3112 | 113.6494
4 | 1.758 | 7870 | 132.6997 | 6016.6553 | 143.3224
5 | 1.344 | 8500 | 187.4708 |  | 187.4708
km/h | 1 挡 | km/h | 2 挡 | km/h | 3 挡 | km/h | 4 挡 | km/h | 5 挡
0 | 0 | 0 | 0 | 0 | 0 | 0 | 0 | 0 | 0
59.2431 | 8500 | 82.9091 | 8500 | 113.6494 | 8500 | 143.3224 | 8500 | 187.4708 | 8500
km/h | 1 → 2 | km/h | 2 → 3 | km/h | 3 → 4 | km/h | 4 → 5
53.737 | 7710 | 76.9592 | 7890 | 102.0171 | 7630 | 132.6997 | 7870
53.737 | 5509.2147 | 76.9592 | 5755.8835 | 102.0171 | 6050.3112 | 132.6997 | 6016.6553
Note on B2: [线程批注] 你的Excel版本可读取此线程批注; 但如果在更新版本的Excel中打开文件，则对批注所作的任何改动都将被删除。了解详细信息: https://go.microsoft.com/fwlink/?linkid=870924 注释: Source: docs/astral_engine_curve_*.json, current configured driveline. Game-exported torque is Nm and power is PS; displayed power is hp = PS * 735.49875 / 745.6998715822702. Samples retain 500 rpm spacing, peak points and the final point. Shift thresholds are recorded calibration inputs calculated from the full-resolution curves and configured rotational inertia; this workbook does not rerun that solver. 25R1 uses the 2025 game export. Rally1 uses the 2022 curve predicted from the game export and ECU delta, at measured running mass 1460 kg. RX3 remains an RX1 five-speed placeholder.