## Calculator
CTM Racing · MRAx0 · Damping Calculator
Valving | Type-A | MRA60 / MRA80 · 柏油拉力 · c / C / R 调节与阻尼力计算
避震器型号 | MRA60 |  | 当前输入 · 阻尼力大小
LSC · c | -12
HSC · C | -10 |  | 压缩力 (N) | 1736.47
LSR · R | -20
轴速 (m/s) | 0.45 |  | 回弹力 (N) | 1519.2
c 总格数 | 24 |  | 当前曲线参数
C 总格数 | 20 |  | bump1 | 3650 | N·s/m
R 总格数 | 40 |  | bump2 | 3431 | N·s/m
|  |  | HSbump · 高速增量 | 1750 | N·s/m
|  |  | 总高速系数 | 5181 | N·s/m
输入检查 | OK
|  |  | rebound | 3600 | N·s/m
|  |  | HSrebound | 3096 | N·s/m
|  |  | 第一 knee | 0.08 | m/s
|  |  | 第二 knee | 0.35 | m/s
|  |  | Rebound knee | 0.25 | m/s
计算器支持任意非负轴速；Sweep 图显示 0–0.6 m/s。斜率和膝点由所选阀系插值得到。

## LSC Sweep
CTM Racing · MRAx0 · LSC Sweep
Valving | Type-A | 柏油拉力 · Type-A / Type-B 阀系；各页独立选择。
固定 HSC | -10 | LSC：最软 / 25% / 默认 / 75% / 最硬
轴速 0～1 m/s · 每 0.05 m/s 一点 · 直线连接 · 详细计算与采样位于 Samples

## HSC Sweep
CTM Racing · MRAx0 · HSC Sweep
Valving | Type-B | 柏油拉力 · Type-A / Type-B 阀系；各页独立选择。
固定 LSC | -12 | HSC：最软 / 25% / 默认 / 75% / 最硬
轴速 0～1 m/s · 每 0.05 m/s 一点 · 直线连接 · 详细计算与采样位于 Samples

## LSR Sweep
CTM Racing · MRAx0 · LSR Sweep
Valving | Type-A | 柏油拉力 · Type-A / Type-B 阀系；各页独立选择。
LSR：−40 / −30 / −20 / −10 / 0 R；图中显示回弹力大小。
轴速 0～1 m/s · 每 0.05 m/s 一点 · 直线连接 · 详细计算与采样位于 Samples

## Full Sweep
CTM Racing · MRAx0 · Full Sweep
Valving | Type-A | 柏油拉力 · Type-A / Type-B 阀系；各页独立选择。
压缩与回弹各五条：最软 / 25% / 默认 / 75% / 最硬。
轴速 0～1 m/s · 每 0.05 m/s 一点 · 直线连接 · 详细计算与采样位于 Samples

## Parameters
CTM Racing · MRAx0 · Valving Parameters
MRA60 / MRA80 / MRA80 (Mod) · 柏油拉力系列；黄色单元格为可编辑标定。
|  | Type-A |  |  |  |  | Type-B
调节位置 | 比例 | 0% | 25% | 50% | 75% | 100% | 0% | 25% | 50% | 75% | 100%
LSC · c | 格 | -24 | -18 | -12 | -6 | 0 | -24 | -18 | -12 | -6 | 0
HSC · C | 格 | -20 | -15 | -10 | -5 | 0 | -20 | -15 | -10 | -5 | 0
bump1 | N·s/m | 1850 | 2750 | 3650 | 4550 | 5450 | 2400 | 3300 | 4200 | 5100 | 6000
第一 knee | m/s | 0.08 | 0.08 | 0.08 | 0.08 | 0.08 | 0.2 | 0.25 | 0.3 | 0.35 | 0.4
bump2 / bump1 | 倍率 | 1 | 0.97 | 0.94 | 0.91 | 0.88 | 0.73 | 0.71 | 0.69 | 0.67 | 0.65
HSbump · 高速增量 | N·s/m | 250 | 1000 | 1750 | 2500 | 3250 | 0 | 0 | 0 | 0 | 0
第二 knee | m/s | 0.34 | 0.345 | 0.35 | 0.355 | 0.36 | 0.6 | 0.6 | 0.6 | 0.6 | 0.6
LSR · R（MRA60） | 格 | -40 | -30 | -20 | -10 | 0 | -40 | -30 | -20 | -10 | 0
rebound | N·s/m | 2100 | 2850 | 3600 | 4350 | 5100 | 3000 | 3750 | 4500 | 5250 | 6000
Rebound knee | m/s | 0.23 | 0.24 | 0.25 | 0.26 | 0.27 | 0.21 | 0.215 | 0.22 | 0.225 | 0.23
HSrebound / rebound | 倍率 | 0.92 | 0.89 | 0.86 | 0.83 | 0.8 | 0.68 | 0.65 | 0.62 | 0.59 | 0.56
Adjusters · 调节格数
LSC · 全系列 |  | 24 |  | MRA60 与 MRA80 (Mod)：40 格回弹；MRA80：60 格。Sweep 采用 40 格标尺，型号在计算器选择。
HSC · 全系列 |  | 20
LSR · MRA60 / 8系改型 |  | 40
LSR · MRA80 |  | 60 |  | 0 为最硬；负数为从全关退出的格数。
Model · 基础阻尼模型
bump2 = bump1 × 中间段倍率；总高速系数 = bump2 + HSbump。
压缩力 = bump1 × MIN(v, 第一 knee) + bump2 × MAX(0, v − 第一 knee) + HSbump × MAX(0, v − 第二 knee)。
回弹力 = rebound × MIN(v, Rebound knee) + HSrebound × MAX(0, v − Rebound knee)。
理论曲线采用连续分段接续假设；仅计算基础阻尼，不包含气体支撑、弹簧、HBS/HRS 或 LRS/DSV。
LSC 只调斜率；Type-A 的 HSC 调第二 knee，Type-B 的 HSC 调第一 knee。
Type-B：HSC 控制第一 knee，无 HS 附加阻尼。Type-A：HSC 控制高速增量和第二 knee。
研究来源：chatgpt-conversation://6a9ed043-7848-83e8-9d36-6e63c8202898

## Samples
CTM Racing · MRAx0 · LSC Sweep · 读取对应 Sweep 页的阀系选择
曲线 | c | C | R | bump1 | 第一 knee | bump2 倍率 | bump2 | HSbump | 第二 knee | 总 HS 系数 | rebound | Rebound knee | HSR 倍率 | HSrebound | LSC 区间 | HSC 区间 | LSR 区间 | LSC 区间位置 | HSC 区间位置 | LSR 区间位置
c -24 | -24 | -10 | -40 | 1850 | 0.08 | 1 | 1850 | 1750 | 0.35 | 3600 | 2100 | 0.23 | 0.92 | 1932 | 1 | 3 | 1 | 0 | 0 | 0
c -18 | -18 | -10 | -30 | 2750 | 0.08 | 0.97 | 2667.5 | 1750 | 0.35 | 4417.5 | 2850 | 0.24 | 0.89 | 2536.5 | 2 | 3 | 2 | 0 | 0 | 0
c -12 | -12 | -10 | -20 | 3650 | 0.08 | 0.94 | 3431 | 1750 | 0.35 | 5181 | 3600 | 0.25 | 0.86 | 3096 | 3 | 3 | 3 | 0 | 0 | 0
c -6 | -6 | -10 | -10 | 4550 | 0.08 | 0.91 | 4140.5 | 1750 | 0.35 | 5890.5 | 4350 | 0.26 | 0.83 | 3610.5 | 4 | 3 | 4 | 0 | 0 | 0
c 0 | 0 | -10 | 0 | 5450 | 0.08 | 0.88 | 4796 | 1750 | 0.35 | 6546 | 5100 | 0.27 | 0.8 | 4080 | 4 | 3 | 4 | 1 | 0 | 1
轴速 (m/s) | c -24 | c -18 | c -12 | c -6 | c 0
0 | 0 | 0 | 0 | 0 | 0
0.05 | 92.5 | 137.5 | 182.5 | 227.5 | 272.5
0.1 | 185 | 273.35 | 360.62 | 446.81 | 531.92
0.15 | 277.5 | 406.725 | 532.17 | 653.835 | 771.72
0.2 | 370 | 540.1 | 703.72 | 860.86 | 1011.52
0.25 | 462.5 | 673.475 | 875.27 | 1067.885 | 1251.32
0.3 | 555 | 806.85 | 1046.82 | 1274.91 | 1491.12
0.35 | 647.5 | 940.225 | 1218.37 | 1481.935 | 1730.92
0.4 | 827.5 | 1161.1 | 1477.42 | 1776.46 | 2058.22
0.45 | 1007.5 | 1381.975 | 1736.47 | 2070.985 | 2385.52
0.5 | 1187.5 | 1602.85 | 1995.52 | 2365.51 | 2712.82
0.55 | 1367.5 | 1823.725 | 2254.57 | 2660.035 | 3040.12
0.6 | 1547.5 | 2044.6 | 2513.62 | 2954.56 | 3367.42
0.65 | 1727.5 | 2265.475 | 2772.67 | 3249.085 | 3694.72
0.7 | 1907.5 | 2486.35 | 3031.72 | 3543.61 | 4022.02
0.75 | 2087.5 | 2707.225 | 3290.77 | 3838.135 | 4349.32
0.8 | 2267.5 | 2928.1 | 3549.82 | 4132.66 | 4676.62
0.85 | 2447.5 | 3148.975 | 3808.87 | 4427.185 | 5003.92
0.9 | 2627.5 | 3369.85 | 4067.92 | 4721.71 | 5331.22
0.95 | 2807.5 | 3590.725 | 4326.97 | 5016.235 | 5658.52
1 | 2987.5 | 3811.6 | 4586.02 | 5310.76 | 5985.82
CTM Racing · MRAx0 · HSC Sweep · 读取对应 Sweep 页的阀系选择
曲线 | c | C | R | bump1 | 第一 knee | bump2 倍率 | bump2 | HSbump | 第二 knee | 总 HS 系数 | rebound | Rebound knee | HSR 倍率 | HSrebound | LSC 区间 | HSC 区间 | LSR 区间 | LSC 区间位置 | HSC 区间位置 | LSR 区间位置
C -20 | -12 | -20 | -40 | 4200 | 0.2 | 0.69 | 2898 | 0 | 0.6 | 2898 | 3000 | 0.21 | 0.68 | 2040 | 3 | 1 | 1 | 0 | 0 | 0
C -15 | -12 | -15 | -30 | 4200 | 0.25 | 0.69 | 2898 | 0 | 0.6 | 2898 | 3750 | 0.215 | 0.65 | 2437.5 | 3 | 2 | 2 | 0 | 0 | 0
C -10 | -12 | -10 | -20 | 4200 | 0.3 | 0.69 | 2898 | 0 | 0.6 | 2898 | 4500 | 0.22 | 0.62 | 2790 | 3 | 3 | 3 | 0 | 0 | 0
C -5 | -12 | -5 | -10 | 4200 | 0.35 | 0.69 | 2898 | 0 | 0.6 | 2898 | 5250 | 0.225 | 0.59 | 3097.5 | 3 | 4 | 4 | 0 | 0 | 0
C 0 | -12 | 0 | 0 | 4200 | 0.4 | 0.69 | 2898 | 0 | 0.6 | 2898 | 6000 | 0.23 | 0.56 | 3360 | 3 | 4 | 4 | 0 | 1 | 1
轴速 (m/s) | C -20 | C -15 | C -10 | C -5 | C 0
0 | 0 | 0 | 0 | 0 | 0
0.05 | 210 | 210 | 210 | 210 | 210
0.1 | 420 | 420 | 420 | 420 | 420
0.15 | 630 | 630 | 630 | 630 | 630
0.2 | 840 | 840 | 840 | 840 | 840
0.25 | 984.9 | 1050 | 1050 | 1050 | 1050
0.3 | 1129.8 | 1194.9 | 1260 | 1260 | 1260
0.35 | 1274.7 | 1339.8 | 1404.9 | 1470 | 1470
0.4 | 1419.6 | 1484.7 | 1549.8 | 1614.9 | 1680
0.45 | 1564.5 | 1629.6 | 1694.7 | 1759.8 | 1824.9
0.5 | 1709.4 | 1774.5 | 1839.6 | 1904.7 | 1969.8
0.55 | 1854.3 | 1919.4 | 1984.5 | 2049.6 | 2114.7
0.6 | 1999.2 | 2064.3 | 2129.4 | 2194.5 | 2259.6
0.65 | 2144.1 | 2209.2 | 2274.3 | 2339.4 | 2404.5
0.7 | 2289 | 2354.1 | 2419.2 | 2484.3 | 2549.4
0.75 | 2433.9 | 2499 | 2564.1 | 2629.2 | 2694.3
0.8 | 2578.8 | 2643.9 | 2709 | 2774.1 | 2839.2
0.85 | 2723.7 | 2788.8 | 2853.9 | 2919 | 2984.1
0.9 | 2868.6 | 2933.7 | 2998.8 | 3063.9 | 3129
0.95 | 3013.5 | 3078.6 | 3143.7 | 3208.8 | 3273.9
1 | 3158.4 | 3223.5 | 3288.6 | 3353.7 | 3418.8
CTM Racing · MRAx0 · LSR Sweep · 读取对应 Sweep 页的阀系选择
曲线 | c | C | R | bump1 | 第一 knee | bump2 倍率 | bump2 | HSbump | 第二 knee | 总 HS 系数 | rebound | Rebound knee | HSR 倍率 | HSrebound | LSC 区间 | HSC 区间 | LSR 区间 | LSC 区间位置 | HSC 区间位置 | LSR 区间位置
R -40 | -24 | -20 | -40 | 1850 | 0.08 | 1 | 1850 | 250 | 0.34 | 2100 | 2100 | 0.23 | 0.92 | 1932 | 1 | 1 | 1 | 0 | 0 | 0
R -30 | -18 | -15 | -30 | 2750 | 0.08 | 0.97 | 2667.5 | 1000 | 0.345 | 3667.5 | 2850 | 0.24 | 0.89 | 2536.5 | 2 | 2 | 2 | 0 | 0 | 0
R -20 | -12 | -10 | -20 | 3650 | 0.08 | 0.94 | 3431 | 1750 | 0.35 | 5181 | 3600 | 0.25 | 0.86 | 3096 | 3 | 3 | 3 | 0 | 0 | 0
R -10 | -6 | -5 | -10 | 4550 | 0.08 | 0.91 | 4140.5 | 2500 | 0.355 | 6640.5 | 4350 | 0.26 | 0.83 | 3610.5 | 4 | 4 | 4 | 0 | 0 | 0
R 0 | 0 | 0 | 0 | 5450 | 0.08 | 0.88 | 4796 | 3250 | 0.36 | 8046 | 5100 | 0.27 | 0.8 | 4080 | 4 | 4 | 4 | 1 | 1 | 1
轴速 (m/s) | R -40 | R -30 | R -20 | R -10 | R 0
0 | 0 | 0 | 0 | 0 | 0
0.05 | 105 | 142.5 | 180 | 217.5 | 255
0.1 | 210 | 285 | 360 | 435 | 510
0.15 | 315 | 427.5 | 540 | 652.5 | 765
0.2 | 420 | 570 | 720 | 870 | 1020
0.25 | 521.64 | 709.365 | 900 | 1087.5 | 1275
0.3 | 618.24 | 836.19 | 1054.8 | 1275.42 | 1499.4
0.35 | 714.84 | 963.015 | 1209.6 | 1455.945 | 1703.4
0.4 | 811.44 | 1089.84 | 1364.4 | 1636.47 | 1907.4
0.45 | 908.04 | 1216.665 | 1519.2 | 1816.995 | 2111.4
0.5 | 1004.64 | 1343.49 | 1674 | 1997.52 | 2315.4
0.55 | 1101.24 | 1470.315 | 1828.8 | 2178.045 | 2519.4
0.6 | 1197.84 | 1597.14 | 1983.6 | 2358.57 | 2723.4
0.65 | 1294.44 | 1723.965 | 2138.4 | 2539.095 | 2927.4
0.7 | 1391.04 | 1850.79 | 2293.2 | 2719.62 | 3131.4
0.75 | 1487.64 | 1977.615 | 2448 | 2900.145 | 3335.4
0.8 | 1584.24 | 2104.44 | 2602.8 | 3080.67 | 3539.4
0.85 | 1680.84 | 2231.265 | 2757.6 | 3261.195 | 3743.4
0.9 | 1777.44 | 2358.09 | 2912.4 | 3441.72 | 3947.4
0.95 | 1874.04 | 2484.915 | 3067.2 | 3622.245 | 4151.4
1 | 1970.64 | 2611.74 | 3222 | 3802.77 | 4355.4
CTM Racing · MRAx0 · Full Sweep · 读取对应 Sweep 页的阀系选择
曲线 | c | C | R | bump1 | 第一 knee | bump2 倍率 | bump2 | HSbump | 第二 knee | 总 HS 系数 | rebound | Rebound knee | HSR 倍率 | HSrebound | LSC 区间 | HSC 区间 | LSR 区间 | LSC 区间位置 | HSC 区间位置 | LSR 区间位置
c -24 / C -20 | -24 | -20 | -40 | 1850 | 0.08 | 1 | 1850 | 250 | 0.34 | 2100 | 2100 | 0.23 | 0.92 | 1932 | 1 | 1 | 1 | 0 | 0 | 0
c -18 / C -15 | -18 | -15 | -30 | 2750 | 0.08 | 0.97 | 2667.5 | 1000 | 0.345 | 3667.5 | 2850 | 0.24 | 0.89 | 2536.5 | 2 | 2 | 2 | 0 | 0 | 0
c -12 / C -10 | -12 | -10 | -20 | 3650 | 0.08 | 0.94 | 3431 | 1750 | 0.35 | 5181 | 3600 | 0.25 | 0.86 | 3096 | 3 | 3 | 3 | 0 | 0 | 0
c -6 / C -5 | -6 | -5 | -10 | 4550 | 0.08 | 0.91 | 4140.5 | 2500 | 0.355 | 6640.5 | 4350 | 0.26 | 0.83 | 3610.5 | 4 | 4 | 4 | 0 | 0 | 0
c 0 / C 0 | 0 | 0 | 0 | 5450 | 0.08 | 0.88 | 4796 | 3250 | 0.36 | 8046 | 5100 | 0.27 | 0.8 | 4080 | 4 | 4 | 4 | 1 | 1 | 1
轴速 (m/s) | c -24 / C -20 | c -18 / C -15 | c -12 / C -10 | c -6 / C -5 | c 0 / C 0 | R -40 | R -30 | R -20 | R -10 | R 0
0 | 0 | 0 | 0 | 0 | 0 | 0 | 0 | 0 | 0 | 0
0.05 | 92.5 | 137.5 | 182.5 | 227.5 | 272.5 | -105 | -142.5 | -180 | -217.5 | -255
0.1 | 185 | 273.35 | 360.62 | 446.81 | 531.92 | -210 | -285 | -360 | -435 | -510
0.15 | 277.5 | 406.725 | 532.17 | 653.835 | 771.72 | -315 | -427.5 | -540 | -652.5 | -765
0.2 | 370 | 540.1 | 703.72 | 860.86 | 1011.52 | -420 | -570 | -720 | -870 | -1020
0.25 | 462.5 | 673.475 | 875.27 | 1067.885 | 1251.32 | -521.64 | -709.365 | -900 | -1087.5 | -1275
0.3 | 555 | 806.85 | 1046.82 | 1274.91 | 1491.12 | -618.24 | -836.19 | -1054.8 | -1275.42 | -1499.4
0.35 | 650 | 945.225 | 1218.37 | 1481.935 | 1730.92 | -714.84 | -963.015 | -1209.6 | -1455.945 | -1703.4
0.4 | 755 | 1128.6 | 1477.42 | 1801.46 | 2100.72 | -811.44 | -1089.84 | -1364.4 | -1636.47 | -1907.4
0.45 | 860 | 1311.975 | 1736.47 | 2133.485 | 2503.02 | -908.04 | -1216.665 | -1519.2 | -1816.995 | -2111.4
0.5 | 965 | 1495.35 | 1995.52 | 2465.51 | 2905.32 | -1004.64 | -1343.49 | -1674 | -1997.52 | -2315.4
0.55 | 1070 | 1678.725 | 2254.57 | 2797.535 | 3307.62 | -1101.24 | -1470.315 | -1828.8 | -2178.045 | -2519.4
0.6 | 1175 | 1862.1 | 2513.62 | 3129.56 | 3709.92 | -1197.84 | -1597.14 | -1983.6 | -2358.57 | -2723.4
0.65 | 1280 | 2045.475 | 2772.67 | 3461.585 | 4112.22 | -1294.44 | -1723.965 | -2138.4 | -2539.095 | -2927.4
0.7 | 1385 | 2228.85 | 3031.72 | 3793.61 | 4514.52 | -1391.04 | -1850.79 | -2293.2 | -2719.62 | -3131.4
0.75 | 1490 | 2412.225 | 3290.77 | 4125.635 | 4916.82 | -1487.64 | -1977.615 | -2448 | -2900.145 | -3335.4
0.8 | 1595 | 2595.6 | 3549.82 | 4457.66 | 5319.12 | -1584.24 | -2104.44 | -2602.8 | -3080.67 | -3539.4
0.85 | 1700 | 2778.975 | 3808.87 | 4789.685 | 5721.42 | -1680.84 | -2231.265 | -2757.6 | -3261.195 | -3743.4
0.9 | 1805 | 2962.35 | 4067.92 | 5121.71 | 6123.72 | -1777.44 | -2358.09 | -2912.4 | -3441.72 | -3947.4
0.95 | 1910 | 3145.725 | 4326.97 | 5453.735 | 6526.02 | -1874.04 | -2484.915 | -3067.2 | -3622.245 | -4151.4
1 | 2015 | 3329.1 | 4586.02 | 5785.76 | 6928.32 | -1970.64 | -2611.74 | -3222 | -3802.77 | -4355.4
Calculator · 插值参数
曲线 | c | C | R | bump1 | 第一 knee | bump2 倍率 | bump2 | HSbump | 第二 knee | 总 HS 系数 | rebound | Rebound knee | HSR 倍率 | HSrebound | LSC 区间 | HSC 区间 | LSR 区间 | LSC 区间位置 | HSC 区间位置 | LSR 区间位置
| -12 | -10 | -20 | 3650 | 0.08 | 0.94 | 3431 | 1750 | 0.35 | 5181 | 3600 | 0.25 | 0.86 | 3096 | 3 | 3 | 3 | 0 | 0 | 0