## Catalog
Language / 语言 | Language / 语言 | Language / 语言 | 简体中文 | 简体中文 | 简体中文
CTM Racing · RA · 避震器目录
|  | 规格 | RA60 | RA80 | RA80/2
|  | 活塞行程 | 190 mm | 190 mm | 220 mm
RA |  | 阻尼调节 | 3 向调节 | 3+1 向调节 | 3+1 向调节
|  | 低速压缩 · c | 24 | 24 | 24
拉力 |  | 高速压缩 · C | 10 | 20 | 20
跨界拉力 |  | 回弹 · R | 40 | 60 | 40
|  | HBS |  | 可调 · 16 格 | 可调 · 8 格
|  | HRS |  | 有
|  | LRS | 有 | 有 | 有
|  | DSV |  | 有

## Calculator
CTM Racing · RAx0 · 阻尼计算器
阀系 | Type-A
避震器型号 | RA60 | 当前输入 · 阻尼力大小
LSC · c | -12
HSC · C | -5 | 压缩力 (N) | 1761.47
LSR · R | -20
轴速 (m/s) | 0.45 | 回弹力 (N) | 1519.2
c 总格数 | 24 | 当前曲线参数
C 总格数 | 10 | bump1 | 3650 | N·s/m
R 总格数 | 40 | bump2 | 3431 | N·s/m
|  | HSbump · 高速增量 | 2000 | N·s/m
|  | 总高速系数 | 5431 | N·s/m
输入检查 | 正常
|  | 回弹 | 3600 | N·s/m
|  | HSrebound | 3096 | N·s/m
|  | 第一拐点 | 0.08 | m/s
|  | 第二拐点 | 0.35 | m/s
|  | 回弹拐点 | 0.25 | m/s
黄色单元格为手动输入。

## LSC Sweep
CTM Racing · RAx0 · LSC 扫描
阀系 | Type-A
固定高速压缩 | -10

## HSC Sweep
CTM Racing · RAx0 · HSC 扫描
阀系 | Type-A
固定低速压缩 | -12

## LSR Sweep
CTM Racing · RAx0 · LSR 扫描
阀系 | Type-A

## Full Sweep
CTM Racing · RAx0 · 全范围扫描
阀系 | Type-A

## Parameters
CTM Racing · RAx0 · 阀系参数
黄色单元格为手动输入。
|  | Type-A |  |  |  |  | Type-B
调节位置 | 比例 | 0% | 25% | 50% | 75% | 100% | 0% | 25% | 50% | 75% | 100%
LSC · c | 格 | -24 | -18 | -12 | -6 | 0 | -24 | -18 | -12 | -6 | 0
HSC · C | 格 | -20 | -15 | -10 | -5 | 0 | -20 | -15 | -10 | -5 | 0
bump1 | N·s/m | 1850 | 2750 | 3650 | 4550 | 5450 | 2400 | 3300 | 4200 | 5100 | 6000
第一拐点 | m/s | 0.08 | 0.08 | 0.08 | 0.08 | 0.08 | 0.2 | 0.25 | 0.3 | 0.35 | 0.4
bump2 / bump1 | 倍率 | 1 | 0.97 | 0.94 | 0.91 | 0.88 | 0.73 | 0.71 | 0.69 | 0.67 | 0.65
HSbump · 高速增量 | N·s/m | 250 | 1125 | 2000 | 2875 | 3750 | 0 | 0 | 0 | 0 | 0
第二拐点 | m/s | 0.34 | 0.345 | 0.35 | 0.355 | 0.36 | 0.6 | 0.6 | 0.6 | 0.6 | 0.6
LSR · R（RA60） | 格 | -40 | -30 | -20 | -10 | 0 | -40 | -30 | -20 | -10 | 0
回弹 | N·s/m | 2100 | 2850 | 3600 | 4350 | 5100 | 3000 | 3750 | 4500 | 5250 | 6000
回弹拐点 | m/s | 0.23 | 0.24 | 0.25 | 0.26 | 0.27 | 0.21 | 0.215 | 0.22 | 0.225 | 0.23
HSrebound / rebound | 倍率 | 0.92 | 0.89 | 0.86 | 0.83 | 0.8 | 0.74 | 0.71 | 0.68 | 0.65 | 0.62
调节格数
LSC · 全系列 |  | 24 |  | 调节曲线使用 8 系 C、40 格 R。
HSC · 8 系 |  | 20
LSR · RA60 / 8系改型 |  | 40
LSR · RA80 |  | 60 |  | 0 为最硬，负数为退出格数。
HSC · 6 系 |  | 10
连续分段理论曲线，仅基础阻尼。

## Locale (hidden)
key | en-US | zh-CN | Active
chart.rax0CompressionRebound | RAx0 · Compression (+) / Rebound (−) | RAx0 · 压缩 (+) / 回弹 (−) | RAx0 · 压缩 (+) / 回弹 (−)
chart.rax0HscSweep | RAx0 · HSC Sweep | RAx0 · 高速压缩调节曲线 | RAx0 · 高速压缩调节曲线
chart.rax0LscSweep | RAx0 · LSC Sweep | RAx0 · 低速压缩调节曲线 | RAx0 · 低速压缩调节曲线
chart.rax0LsrSweep | RAx0 · LSR Sweep | RAx0 · 低速回弹调节曲线 | RAx0 · 低速回弹调节曲线
label.adjustableEightClicks | Adjustable · 8 clicks | 可调 · 8 格 | 可调 · 8 格
label.adjustableSixteenClicks | Adjustable · 16 clicks | 可调 · 16 格 | 可调 · 16 格
label.adjusterClicks | Adjusters · Clicks | 调节格数 | 调节格数
label.adjusterPosition | Adjuster position | 调节位置 | 调节位置
label.available | Yes | 有 | 有
label.availableTrailingSpace | Yes | 有 | 有
label.bump2Multiplier | bump2 multiplier | bump2 倍率 | bump2 倍率
label.bumpDampingForceN | Bump damping force (N) | 压缩阻尼力 (N) | 压缩阻尼力 (N)
label.cTotalClicks | c total clicks | c 总格数 | c 总格数
label.calculator | Calculator | 计算器 | 计算器
label.clicks | clicks | 格 | 格
label.compressionForceN | Compression force (N) | 压缩力 (N) | 压缩力 (N)
label.curve | Curve | 曲线 | 曲线
label.damperModel | Damper model | 避震器型号 | 避震器型号
label.dampingAdjustment | Damping adjustment | 阻尼调节 | 阻尼调节
label.dampingForceN | Damping force (N) | 阻尼力 (N) | 阻尼力 (N)
label.extensionSpeed | Extension speed (m/s) | 伸展速度 (m/s) | 伸展速度 (m/s)
label.firstKnee | First knee | 第一拐点 | 第一拐点
label.fixedHsc | Fixed HSC | 固定高速压缩 | 固定高速压缩
label.fixedLsc | Fixed LSC | 固定低速压缩 | 固定低速压缩
label.fullSweep | Full Sweep | 全范围扫描 | 全范围扫描
label.highSpeedBumpIncrement | HSbump · High-speed increment | HSbump · 高速增量 | HSbump · 高速增量
label.highSpeedCompressionC | High-speed compression · C | 高速压缩 · C | 高速压缩 · C
label.hscEightSeries | HSC · 8 series | HSC · 8 系 | HSC · 8 系
label.hscRange | HSC range | HSC 区间 | HSC 区间
label.hscRangePosition | HSC range position | HSC 区间位置 | HSC 区间位置
label.hscSixSeries | HSC · 6 series | HSC · 6 系 | HSC · 6 系
label.hscSweep | HSC Sweep | HSC 扫描 | HSC 扫描
label.hscTotalClicks | C total clicks | C 总格数 | C 总格数
label.hsrMultiplier | HSR multiplier | HSR 倍率 | HSR 倍率
label.inputCheck | Input check | 输入检查 | 输入检查
label.lowSpeedCompressionC | Low-speed compression · c | 低速压缩 · c | 低速压缩 · c
label.lscAllSeries | LSC · All series | LSC · 全系列 | LSC · 全系列
label.lscRange | LSC range | LSC 区间 | LSC 区间
label.lscRangePosition | LSC range position | LSC 区间位置 | LSC 区间位置
label.lscSweep | LSC Sweep | LSC 扫描 | LSC 扫描
label.lsrRa60EightVariant | LSR · RA60 / 8-series variant | LSR · RA60 / 8系改型 | LSR · RA60 / 8系改型
label.lsrRange | LSR range | LSR 区间 | LSR 区间
label.lsrRangePosition | LSR range position | LSR 区间位置 | LSR 区间位置
label.lsrSweep | LSR Sweep | LSR 扫描 | LSR 扫描
label.lsrTotalClicks | R total clicks | R 总格数 | R 总格数
label.multiplier | Multiplier | 倍率 | 倍率
label.pistonTravel | Piston travel | 活塞行程 | 活塞行程
label.rally | Rally | 拉力 | 拉力
label.rallycross | Rallycross | 跨界拉力 | 跨界拉力
label.ratio | Ratio | 比例 | 比例
label.rebound | Rebound | 回弹 | 回弹
label.reboundDampingForceN | Rebound damping force (N) | 回弹阻尼力 (N) | 回弹阻尼力 (N)
label.reboundForceN | Rebound force (N) | 回弹力 (N) | 回弹力 (N)
label.reboundKnee | Rebound knee | 回弹拐点 | 回弹拐点
label.reboundR | Rebound · R | 回弹 · R | 回弹 · R
label.secondKnee | Second knee | 第二拐点 | 第二拐点
label.shaftSpeedMagnitudeMps | Shaft speed magnitude (m/s) | 轴速大小 (m/s) | 轴速大小 (m/s)
label.shaftSpeedMps | Shaft speed (m/s) | 轴速 (m/s) | 轴速 (m/s)
label.shaftVelocityMps | Shaft speed (m/s) | 轴速 (m/s) | 轴速 (m/s)
label.specification | Specification | 规格 | 规格
label.threePlusOneWay | 3+1-Way | 3+1 向调节 | 3+1 向调节
label.threeWay | 3-Way | 3 向调节 | 3 向调节
label.totalHighSpeedCoefficient | Total high-speed coefficient | 总高速系数 | 总高速系数
label.totalHsCoefficient | Total HS coefficient | 总 HS 系数 | 总 HS 系数
label.valving | Valving | 阀系 | 阀系
note.adjusterClicks | 0 is the hardest setting; negative values are clicks out. | 0 为最硬，负数为退出格数。 | 0 为最硬，负数为退出格数。
note.baseDampingCurve | Continuous piecewise theoretical curve; base damping only. | 连续分段理论曲线，仅基础阻尼。 | 连续分段理论曲线，仅基础阻尼。
note.sweepEightSeriesClicks | Sweep uses 8-series C and 40 R clicks. | 调节曲线使用 8 系 C、40 格 R。 | 调节曲线使用 8 系 C、40 格 R。
note.yellowInputs | Yellow cells are manual inputs. | 黄色单元格为手动输入。 | 黄色单元格为手动输入。
status.checkInput | Check input | 检查输入 | 检查输入
status.ok | OK | 正常 | 正常
title.currentCurveParameters | Current curve parameters | 当前曲线参数 | 当前曲线参数
title.currentDampingForce | Current input · damping force magnitude | 当前输入 · 阻尼力大小 | 当前输入 · 阻尼力大小
title.raDamperCatalog | CTM Racing · RA · Damper Catalog | CTM Racing · RA · 避震器目录 | CTM Racing · RA · 避震器目录
title.rax0DampingCalculator | CTM Racing · RAx0 · Damping Calculator | CTM Racing · RAx0 · 阻尼计算器 | CTM Racing · RAx0 · 阻尼计算器
title.rax0FullSweep | CTM Racing · RAx0 · Full Sweep | CTM Racing · RAx0 · 全范围扫描 | CTM Racing · RAx0 · 全范围扫描
title.rax0HSCSweep | CTM Racing · RAx0 · HSC Sweep | CTM Racing · RAx0 · HSC 扫描 | CTM Racing · RAx0 · HSC 扫描
title.rax0LSCSweep | CTM Racing · RAx0 · LSC Sweep | CTM Racing · RAx0 · LSC 扫描 | CTM Racing · RAx0 · LSC 扫描
title.rax0LSRSweep | CTM Racing · RAx0 · LSR Sweep | CTM Racing · RAx0 · LSR 扫描 | CTM Racing · RAx0 · LSR 扫描
title.rax0ValvingParameters | CTM Racing · RAx0 · Valving Parameters | CTM Racing · RAx0 · 阀系参数 | CTM Racing · RAx0 · 阀系参数

## Samples
LSC 扫描
曲线 | c | C | R | bump1 | 第一拐点 | bump2 倍率 | bump2 | HSbump | 第二拐点 | 总 HS 系数 | 回弹 | 回弹拐点 | HSR 倍率 | HSrebound | LSC 区间 | HSC 区间 | LSR 区间 | LSC 区间位置 | HSC 区间位置 | LSR 区间位置
c -24 | -24 | -10 | -40 | 1850 | 0.08 | 1 | 1850 | 2000 | 0.35 | 3850 | 2100 | 0.23 | 0.92 | 1932 | 1 | 3 | 1 | 0 | 0 | 0
c -18 | -18 | -10 | -30 | 2750 | 0.08 | 0.97 | 2667.5 | 2000 | 0.35 | 4667.5 | 2850 | 0.24 | 0.89 | 2536.5 | 2 | 3 | 2 | 0 | 0 | 0
c -12 | -12 | -10 | -20 | 3650 | 0.08 | 0.94 | 3431 | 2000 | 0.35 | 5431 | 3600 | 0.25 | 0.86 | 3096 | 3 | 3 | 3 | 0 | 0 | 0
c -6 | -6 | -10 | -10 | 4550 | 0.08 | 0.91 | 4140.5 | 2000 | 0.35 | 6140.5 | 4350 | 0.26 | 0.83 | 3610.5 | 4 | 3 | 4 | 0 | 0 | 0
c 0 | 0 | -10 | 0 | 5450 | 0.08 | 0.88 | 4796 | 2000 | 0.35 | 6796 | 5100 | 0.27 | 0.8 | 4080 | 4 | 3 | 4 | 1 | 0 | 1
轴速 (m/s) | c -24 | c -18 | c -12 | c -6 | c 0
0 | 0 | 0 | 0 | 0 | 0
0.05 | 92.5 | 137.5 | 182.5 | 227.5 | 272.5
0.1 | 185 | 273.35 | 360.62 | 446.81 | 531.92
0.15 | 277.5 | 406.725 | 532.17 | 653.835 | 771.72
0.2 | 370 | 540.1 | 703.72 | 860.86 | 1011.52
0.25 | 462.5 | 673.475 | 875.27 | 1067.885 | 1251.32
0.3 | 555 | 806.85 | 1046.82 | 1274.91 | 1491.12
0.35 | 647.5 | 940.225 | 1218.37 | 1481.935 | 1730.92
0.4 | 840 | 1173.6 | 1489.92 | 1788.96 | 2070.72
0.45 | 1032.5 | 1406.975 | 1761.47 | 2095.985 | 2410.52
0.5 | 1225 | 1640.35 | 2033.02 | 2403.01 | 2750.32
0.55 | 1417.5 | 1873.725 | 2304.57 | 2710.035 | 3090.12
0.6 | 1610 | 2107.1 | 2576.12 | 3017.06 | 3429.92
0.65 | 1802.5 | 2340.475 | 2847.67 | 3324.085 | 3769.72
0.7 | 1995 | 2573.85 | 3119.22 | 3631.11 | 4109.52
0.75 | 2187.5 | 2807.225 | 3390.77 | 3938.135 | 4449.32
0.8 | 2380 | 3040.6 | 3662.32 | 4245.16 | 4789.12
0.85 | 2572.5 | 3273.975 | 3933.87 | 4552.185 | 5128.92
0.9 | 2765 | 3507.35 | 4205.42 | 4859.21 | 5468.72
0.95 | 2957.5 | 3740.725 | 4476.97 | 5166.235 | 5808.52
1 | 3150 | 3974.1 | 4748.52 | 5473.26 | 6148.32
HSC 扫描
曲线 | c | C | R | bump1 | 第一拐点 | bump2 倍率 | bump2 | HSbump | 第二拐点 | 总 HS 系数 | 回弹 | 回弹拐点 | HSR 倍率 | HSrebound | LSC 区间 | HSC 区间 | LSR 区间 | LSC 区间位置 | HSC 区间位置 | LSR 区间位置
C -20 | -12 | -20 | -40 | 3650 | 0.08 | 0.94 | 3431 | 250 | 0.34 | 3681 | 2100 | 0.23 | 0.92 | 1932 | 3 | 1 | 1 | 0 | 0 | 0
C -15 | -12 | -15 | -30 | 3650 | 0.08 | 0.94 | 3431 | 1125 | 0.345 | 4556 | 2850 | 0.24 | 0.89 | 2536.5 | 3 | 2 | 2 | 0 | 0 | 0
C -10 | -12 | -10 | -20 | 3650 | 0.08 | 0.94 | 3431 | 2000 | 0.35 | 5431 | 3600 | 0.25 | 0.86 | 3096 | 3 | 3 | 3 | 0 | 0 | 0
C -5 | -12 | -5 | -10 | 3650 | 0.08 | 0.94 | 3431 | 2875 | 0.355 | 6306 | 4350 | 0.26 | 0.83 | 3610.5 | 3 | 4 | 4 | 0 | 0 | 0
C 0 | -12 | 0 | 0 | 3650 | 0.08 | 0.94 | 3431 | 3750 | 0.36 | 7181 | 5100 | 0.27 | 0.8 | 4080 | 3 | 4 | 4 | 0 | 1 | 1
轴速 (m/s) | C -20 | C -15 | C -10 | C -5 | C 0
0 | 0 | 0 | 0 | 0 | 0
0.05 | 182.5 | 182.5 | 182.5 | 182.5 | 182.5
0.1 | 360.62 | 360.62 | 360.62 | 360.62 | 360.62
0.15 | 532.17 | 532.17 | 532.17 | 532.17 | 532.17
0.2 | 703.72 | 703.72 | 703.72 | 703.72 | 703.72
0.25 | 875.27 | 875.27 | 875.27 | 875.27 | 875.27
0.3 | 1046.82 | 1046.82 | 1046.82 | 1046.82 | 1046.82
0.35 | 1220.87 | 1223.995 | 1218.37 | 1218.37 | 1218.37
0.4 | 1404.92 | 1451.795 | 1489.92 | 1519.295 | 1539.92
0.45 | 1588.97 | 1679.595 | 1761.47 | 1834.595 | 1898.97
0.5 | 1773.02 | 1907.395 | 2033.02 | 2149.895 | 2258.02
0.55 | 1957.07 | 2135.195 | 2304.57 | 2465.195 | 2617.07
0.6 | 2141.12 | 2362.995 | 2576.12 | 2780.495 | 2976.12
0.65 | 2325.17 | 2590.795 | 2847.67 | 3095.795 | 3335.17
0.7 | 2509.22 | 2818.595 | 3119.22 | 3411.095 | 3694.22
0.75 | 2693.27 | 3046.395 | 3390.77 | 3726.395 | 4053.27
0.8 | 2877.32 | 3274.195 | 3662.32 | 4041.695 | 4412.32
0.85 | 3061.37 | 3501.995 | 3933.87 | 4356.995 | 4771.37
0.9 | 3245.42 | 3729.795 | 4205.42 | 4672.295 | 5130.42
0.95 | 3429.47 | 3957.595 | 4476.97 | 4987.595 | 5489.47
1 | 3613.52 | 4185.395 | 4748.52 | 5302.895 | 5848.52
LSR 扫描
曲线 | c | C | R | bump1 | 第一拐点 | bump2 倍率 | bump2 | HSbump | 第二拐点 | 总 HS 系数 | 回弹 | 回弹拐点 | HSR 倍率 | HSrebound | LSC 区间 | HSC 区间 | LSR 区间 | LSC 区间位置 | HSC 区间位置 | LSR 区间位置
R -40 | -24 | -20 | -40 | 1850 | 0.08 | 1 | 1850 | 250 | 0.34 | 2100 | 2100 | 0.23 | 0.92 | 1932 | 1 | 1 | 1 | 0 | 0 | 0
R -30 | -18 | -15 | -30 | 2750 | 0.08 | 0.97 | 2667.5 | 1125 | 0.345 | 3792.5 | 2850 | 0.24 | 0.89 | 2536.5 | 2 | 2 | 2 | 0 | 0 | 0
R -20 | -12 | -10 | -20 | 3650 | 0.08 | 0.94 | 3431 | 2000 | 0.35 | 5431 | 3600 | 0.25 | 0.86 | 3096 | 3 | 3 | 3 | 0 | 0 | 0
R -10 | -6 | -5 | -10 | 4550 | 0.08 | 0.91 | 4140.5 | 2875 | 0.355 | 7015.5 | 4350 | 0.26 | 0.83 | 3610.5 | 4 | 4 | 4 | 0 | 0 | 0
R 0 | 0 | 0 | 0 | 5450 | 0.08 | 0.88 | 4796 | 3750 | 0.36 | 8546 | 5100 | 0.27 | 0.8 | 4080 | 4 | 4 | 4 | 1 | 1 | 1
轴速 (m/s) | R -40 | R -30 | R -20 | R -10 | R 0
0 | 0 | 0 | 0 | 0 | 0
0.05 | 105 | 142.5 | 180 | 217.5 | 255
0.1 | 210 | 285 | 360 | 435 | 510
0.15 | 315 | 427.5 | 540 | 652.5 | 765
0.2 | 420 | 570 | 720 | 870 | 1020
0.25 | 521.64 | 709.365 | 900 | 1087.5 | 1275
0.3 | 618.24 | 836.19 | 1054.8 | 1275.42 | 1499.4
0.35 | 714.84 | 963.015 | 1209.6 | 1455.945 | 1703.4
0.4 | 811.44 | 1089.84 | 1364.4 | 1636.47 | 1907.4
0.45 | 908.04 | 1216.665 | 1519.2 | 1816.995 | 2111.4
0.5 | 1004.64 | 1343.49 | 1674 | 1997.52 | 2315.4
0.55 | 1101.24 | 1470.315 | 1828.8 | 2178.045 | 2519.4
0.6 | 1197.84 | 1597.14 | 1983.6 | 2358.57 | 2723.4
0.65 | 1294.44 | 1723.965 | 2138.4 | 2539.095 | 2927.4
0.7 | 1391.04 | 1850.79 | 2293.2 | 2719.62 | 3131.4
0.75 | 1487.64 | 1977.615 | 2448 | 2900.145 | 3335.4
0.8 | 1584.24 | 2104.44 | 2602.8 | 3080.67 | 3539.4
0.85 | 1680.84 | 2231.265 | 2757.6 | 3261.195 | 3743.4
0.9 | 1777.44 | 2358.09 | 2912.4 | 3441.72 | 3947.4
0.95 | 1874.04 | 2484.915 | 3067.2 | 3622.245 | 4151.4
1 | 1970.64 | 2611.74 | 3222 | 3802.77 | 4355.4
全范围扫描
曲线 | c | C | R | bump1 | 第一拐点 | bump2 倍率 | bump2 | HSbump | 第二拐点 | 总 HS 系数 | 回弹 | 回弹拐点 | HSR 倍率 | HSrebound | LSC 区间 | HSC 区间 | LSR 区间 | LSC 区间位置 | HSC 区间位置 | LSR 区间位置
c -24 / C -20 | -24 | -20 | -40 | 1850 | 0.08 | 1 | 1850 | 250 | 0.34 | 2100 | 2100 | 0.23 | 0.92 | 1932 | 1 | 1 | 1 | 0 | 0 | 0
c -18 / C -15 | -18 | -15 | -30 | 2750 | 0.08 | 0.97 | 2667.5 | 1125 | 0.345 | 3792.5 | 2850 | 0.24 | 0.89 | 2536.5 | 2 | 2 | 2 | 0 | 0 | 0
c -12 / C -10 | -12 | -10 | -20 | 3650 | 0.08 | 0.94 | 3431 | 2000 | 0.35 | 5431 | 3600 | 0.25 | 0.86 | 3096 | 3 | 3 | 3 | 0 | 0 | 0
c -6 / C -5 | -6 | -5 | -10 | 4550 | 0.08 | 0.91 | 4140.5 | 2875 | 0.355 | 7015.5 | 4350 | 0.26 | 0.83 | 3610.5 | 4 | 4 | 4 | 0 | 0 | 0
c 0 / C 0 | 0 | 0 | 0 | 5450 | 0.08 | 0.88 | 4796 | 3750 | 0.36 | 8546 | 5100 | 0.27 | 0.8 | 4080 | 4 | 4 | 4 | 1 | 1 | 1
轴速 (m/s) | c -24 / C -20 | c -18 / C -15 | c -12 / C -10 | c -6 / C -5 | c 0 / C 0 | R -40 | R -30 | R -20 | R -10 | R 0
0 | 0 | 0 | 0 | 0 | 0 | 0 | 0 | 0 | 0 | 0
0.05 | 92.5 | 137.5 | 182.5 | 227.5 | 272.5 | -105 | -142.5 | -180 | -217.5 | -255
0.1 | 185 | 273.35 | 360.62 | 446.81 | 531.92 | -210 | -285 | -360 | -435 | -510
0.15 | 277.5 | 406.725 | 532.17 | 653.835 | 771.72 | -315 | -427.5 | -540 | -652.5 | -765
0.2 | 370 | 540.1 | 703.72 | 860.86 | 1011.52 | -420 | -570 | -720 | -870 | -1020
0.25 | 462.5 | 673.475 | 875.27 | 1067.885 | 1251.32 | -521.64 | -709.365 | -900 | -1087.5 | -1275
0.3 | 555 | 806.85 | 1046.82 | 1274.91 | 1491.12 | -618.24 | -836.19 | -1054.8 | -1275.42 | -1499.4
0.35 | 650 | 945.85 | 1218.37 | 1481.935 | 1730.92 | -714.84 | -963.015 | -1209.6 | -1455.945 | -1703.4
0.4 | 755 | 1135.475 | 1489.92 | 1818.335 | 2120.72 | -811.44 | -1089.84 | -1364.4 | -1636.47 | -1907.4
0.45 | 860 | 1325.1 | 1761.47 | 2169.11 | 2548.02 | -908.04 | -1216.665 | -1519.2 | -1816.995 | -2111.4
0.5 | 965 | 1514.725 | 2033.02 | 2519.885 | 2975.32 | -1004.64 | -1343.49 | -1674 | -1997.52 | -2315.4
0.55 | 1070 | 1704.35 | 2304.57 | 2870.66 | 3402.62 | -1101.24 | -1470.315 | -1828.8 | -2178.045 | -2519.4
0.6 | 1175 | 1893.975 | 2576.12 | 3221.435 | 3829.92 | -1197.84 | -1597.14 | -1983.6 | -2358.57 | -2723.4
0.65 | 1280 | 2083.6 | 2847.67 | 3572.21 | 4257.22 | -1294.44 | -1723.965 | -2138.4 | -2539.095 | -2927.4
0.7 | 1385 | 2273.225 | 3119.22 | 3922.985 | 4684.52 | -1391.04 | -1850.79 | -2293.2 | -2719.62 | -3131.4
0.75 | 1490 | 2462.85 | 3390.77 | 4273.76 | 5111.82 | -1487.64 | -1977.615 | -2448 | -2900.145 | -3335.4
0.8 | 1595 | 2652.475 | 3662.32 | 4624.535 | 5539.12 | -1584.24 | -2104.44 | -2602.8 | -3080.67 | -3539.4
0.85 | 1700 | 2842.1 | 3933.87 | 4975.31 | 5966.42 | -1680.84 | -2231.265 | -2757.6 | -3261.195 | -3743.4
0.9 | 1805 | 3031.725 | 4205.42 | 5326.085 | 6393.72 | -1777.44 | -2358.09 | -2912.4 | -3441.72 | -3947.4
0.95 | 1910 | 3221.35 | 4476.97 | 5676.86 | 6821.02 | -1874.04 | -2484.915 | -3067.2 | -3622.245 | -4151.4
1 | 2015 | 3410.975 | 4748.52 | 6027.635 | 7248.32 | -1970.64 | -2611.74 | -3222 | -3802.77 | -4355.4
计算器
曲线 | c | C | R | bump1 | 第一拐点 | bump2 倍率 | bump2 | HSbump | 第二拐点 | 总 HS 系数 | 回弹 | 回弹拐点 | HSR 倍率 | HSrebound | LSC 区间 | HSC 区间 | LSR 区间 | LSC 区间位置 | HSC 区间位置 | LSR 区间位置
| -12 | -5 | -20 | 3650 | 0.08 | 0.94 | 3431 | 2000 | 0.35 | 5431 | 3600 | 0.25 | 0.86 | 3096 | 3 | 3 | 3 | 0 | 0 | 0