## Calculator
CTM Racing · MRAx5 · Damping Calculator
Valving | Type-A | MRA65 / MRA85 · 砂石拉力 · c / C / R 调节与阻尼力计算
避震器型号 | MRA65 |  | 当前输入 · 阻尼力大小
LSC · c | -12
HSC · C | -10 |  | 压缩力 (N) | 812.4
LSR · R | -20
轴速 (m/s) | 0.35 |  | 回弹力 (N) | 683.2
.
c 总格数 | 24 |  | 当前曲线参数
C 总格数 | 20 |  | bump1 | 2400 | N·s/m
R 总格数 | 40 |  | bump2 | 2280 | N·s/m
|  |  | HSbump · 高速增量 | 2000 | N·s/m
|  |  | 总高速系数 | 4280 | N·s/m
输入检查 | OK
|  |  | rebound | 2000 | N·s/m
|  |  | HSrebound | 1760 | N·s/m
|  |  | 第一 knee | 0.12 | m/s
|  |  | 第二 knee | 0.6 | m/s
|  |  | Rebound knee | 0.28 | m/s
计算器支持任意非负轴速；Sweep 图维持 0～1 m/s。倍率和膝点由所选阀系插值得到。

## LSC Sweep
CTM Racing · MRAx5 · LSC Sweep
Valving | Type-B | 砂石拉力 · Type-A / Type-B 阀系；各页独立选择。
固定 HSC | -10 | LSC：最软 / 25% / 默认 / 75% / 最硬
轴速 0～1 m/s · 每 0.05 m/s 一点 · 直线连接 · 详细计算与采样位于 Samples

## HSC Sweep
CTM Racing · MRAx5 · HSC Sweep
Valving | Type-B | 砂石拉力 · Type-A / Type-B 阀系；各页独立选择。
固定 LSC | -12 | HSC：最软 / 25% / 默认 / 75% / 最硬
轴速 0～1 m/s · 每 0.05 m/s 一点 · 直线连接 · 详细计算与采样位于 Samples

## LSR Sweep
CTM Racing · MRAx5 · LSR Sweep
Valving | Type-A | 砂石拉力 · Type-A / Type-B 阀系；各页独立选择。
LSR：−40 / −30 / −20 / −10 / 0 R；图中显示回弹力大小。
轴速 0～1 m/s · 每 0.05 m/s 一点 · 直线连接 · 详细计算与采样位于 Samples

## Full Sweep
CTM Racing · MRAx5 · Full Sweep
Valving | Type-B | 砂石拉力 · Type-A / Type-B 阀系；各页独立选择。
压缩与回弹各五条：最软 / 25% / 默认 / 75% / 最硬。
轴速 0～1 m/s · 每 0.05 m/s 一点 · 直线连接 · 详细计算与采样位于 Samples

## Parameters
CTM Racing · MRAx5 · Valving Parameters
MRA65 / MRA85 / MRA85 (Mod) · 砂石拉力系列；黄色单元格为可编辑标定。
|  | Type-A |  |  |  |  | Type-B
调节位置 | 比例 | 0% | 25% | 50% | 75% | 100% | 0% | 25% | 50% | 75% | 100%
LSC · c | 格 | -24 | -18 | -12 | -6 | 0 | -24 | -18 | -12 | -6 | 0
HSC · C | 格 | -20 | -15 | -10 | -5 | 0 | -20 | -15 | -10 | -5 | 0
bump1 | N·s/m | 1200 | 1800 | 2400 | 3000 | 3600 | 1800 | 2400 | 3000 | 3600 | 4200
第一 knee | m/s | 0.12 | 0.12 | 0.12 | 0.12 | 0.12 | 0.25 | 0.3 | 0.35 | 0.4 | 0.45
bump2 / bump1 | 倍率 | 1 | 0.975 | 0.95 | 0.925 | 0.9 | 0.62 | 0.6 | 0.58 | 0.56 | 0.54
HSbump · 高速增量 | N·s/m | 800 | 1400 | 2000 | 2600 | 3200 | 500 | 500 | 500 | 500 | 500
第二 knee | m/s | 0.58 | 0.59 | 0.6 | 0.61 | 0.62 | 0.6 | 0.6 | 0.6 | 0.6 | 0.6
LSR · R（MRA65） | 格 | -40 | -30 | -20 | -10 | 0 | -40 | -30 | -20 | -10 | 0
rebound | N·s/m | 1100 | 1550 | 2000 | 2450 | 2900 | 1600 | 2050 | 2500 | 2950 | 3400
Rebound knee | m/s | 0.23 | 0.255 | 0.28 | 0.305 | 0.33 | 0.2 | 0.225 | 0.25 | 0.275 | 0.3
HSrebound / rebound | 倍率 | 0.96 | 0.92 | 0.88 | 0.84 | 0.8 | 0.66 | 0.62 | 0.58 | 0.54 | 0.5
Adjusters · 调节格数
LSC · 全系列 |  | 24 |  | MRA65 与 MRA85 (Mod)：40 格回弹；MRA85：60 格。Sweep 采用 40 格标尺，型号在计算器选择。
HSC · 全系列 |  | 20
LSR · MRA65 / 8系改型 |  | 40
LSR · MRA85 |  | 60 |  | 0 为最硬；负数为从全关退出的格数。
Model · 基础阻尼模型
bump2 = bump1 × 中间段倍率；总高速系数 = bump2 + HSbump。
压缩力 = bump1 × MIN(v, 第一 knee) + bump2 × MAX(0, v − 第一 knee) + HSbump × MAX(0, v − 第二 knee)。
回弹力 = rebound × MIN(v, Rebound knee) + HSrebound × MAX(0, v − Rebound knee)。
理论曲线采用连续分段接续假设；仅计算基础阻尼，不包含气体支撑、弹簧、HBS/HRS 或 LRS/DSV。
LSC 只调斜率；Type-A 的 HSC 调第二 knee，Type-B 的 HSC 调第一 knee。
Type-B：第一 knee 由 HSC 控制；第二 knee 固定，统一在 L14 调整。Type-A 调节关系保持原样。
研究来源：chatgpt-conversation://6a9ed043-7848-83e8-9d36-6e63c8202898

## Samples
CTM Racing · MRAx5 · LSC Sweep · 读取对应 Sweep 页的阀系选择
曲线 | c | C | R | bump1 | 第一 knee | bump2 倍率 | bump2 | HSbump | 第二 knee | 总 HS 系数 | rebound | Rebound knee | HSR 倍率 | HSrebound | LSC 区间 | HSC 区间 | LSR 区间 | LSC 区间位置 | HSC 区间位置 | LSR 区间位置
c -24 | -24 | -10 | -40 | 1800 | 0.35 | 0.62 | 1116 | 500 | 0.6 | 1616 | 1600 | 0.2 | 0.66 | 1056 | 1 | 3 | 1 | 0 | 0 | 0
c -18 | -18 | -10 | -30 | 2400 | 0.35 | 0.6 | 1440 | 500 | 0.6 | 1940 | 2050 | 0.225 | 0.62 | 1271 | 2 | 3 | 2 | 0 | 0 | 0
c -12 | -12 | -10 | -20 | 3000 | 0.35 | 0.58 | 1740 | 500 | 0.6 | 2240 | 2500 | 0.25 | 0.58 | 1450 | 3 | 3 | 3 | 0 | 0 | 0
c -6 | -6 | -10 | -10 | 3600 | 0.35 | 0.56 | 2016 | 500 | 0.6 | 2516 | 2950 | 0.275 | 0.54 | 1593 | 4 | 3 | 4 | 0 | 0 | 0
c 0 | 0 | -10 | 0 | 4200 | 0.35 | 0.54 | 2268 | 500 | 0.6 | 2768 | 3400 | 0.3 | 0.5 | 1700 | 4 | 3 | 4 | 1 | 0 | 1
轴速 (m/s) | c -24 | c -18 | c -12 | c -6 | c 0
0 | 0 | 0 | 0 | 0 | 0
0.05 | 90 | 120 | 150 | 180 | 210
0.1 | 180 | 240 | 300 | 360 | 420
0.15 | 270 | 360 | 450 | 540 | 630
0.2 | 360 | 480 | 600 | 720 | 840
0.25 | 450 | 600 | 750 | 900 | 1050
0.3 | 540 | 720 | 900 | 1080 | 1260
0.35 | 630 | 840 | 1050 | 1260 | 1470
0.4 | 685.8 | 912 | 1137 | 1360.8 | 1583.4
0.45 | 741.6 | 984 | 1224 | 1461.6 | 1696.8
0.5 | 797.4 | 1056 | 1311 | 1562.4 | 1810.2
0.55 | 853.2 | 1128 | 1398 | 1663.2 | 1923.6
0.6 | 909 | 1200 | 1485 | 1764 | 2037
0.65 | 989.8 | 1297 | 1597 | 1889.8 | 2175.4
0.7 | 1070.6 | 1394 | 1709 | 2015.6 | 2313.8
0.75 | 1151.4 | 1491 | 1821 | 2141.4 | 2452.2
0.8 | 1232.2 | 1588 | 1933 | 2267.2 | 2590.6
0.85 | 1313 | 1685 | 2045 | 2393 | 2729
0.9 | 1393.8 | 1782 | 2157 | 2518.8 | 2867.4
0.95 | 1474.6 | 1879 | 2269 | 2644.6 | 3005.8
1 | 1555.4 | 1976 | 2381 | 2770.4 | 3144.2
CTM Racing · MRAx5 · HSC Sweep · 读取对应 Sweep 页的阀系选择
曲线 | c | C | R | bump1 | 第一 knee | bump2 倍率 | bump2 | HSbump | 第二 knee | 总 HS 系数 | rebound | Rebound knee | HSR 倍率 | HSrebound | LSC 区间 | HSC 区间 | LSR 区间 | LSC 区间位置 | HSC 区间位置 | LSR 区间位置
C -20 | -12 | -20 | -40 | 3000 | 0.25 | 0.58 | 1740 | 500 | 0.6 | 2240 | 1600 | 0.2 | 0.66 | 1056 | 3 | 1 | 1 | 0 | 0 | 0
C -15 | -12 | -15 | -30 | 3000 | 0.3 | 0.58 | 1740 | 500 | 0.6 | 2240 | 2050 | 0.225 | 0.62 | 1271 | 3 | 2 | 2 | 0 | 0 | 0
C -10 | -12 | -10 | -20 | 3000 | 0.35 | 0.58 | 1740 | 500 | 0.6 | 2240 | 2500 | 0.25 | 0.58 | 1450 | 3 | 3 | 3 | 0 | 0 | 0
C -5 | -12 | -5 | -10 | 3000 | 0.4 | 0.58 | 1740 | 500 | 0.6 | 2240 | 2950 | 0.275 | 0.54 | 1593 | 3 | 4 | 4 | 0 | 0 | 0
C 0 | -12 | 0 | 0 | 3000 | 0.45 | 0.58 | 1740 | 500 | 0.6 | 2240 | 3400 | 0.3 | 0.5 | 1700 | 3 | 4 | 4 | 0 | 1 | 1
轴速 (m/s) | C -20 | C -15 | C -10 | C -5 | C 0
0 | 0 | 0 | 0 | 0 | 0
0.05 | 150 | 150 | 150 | 150 | 150
0.1 | 300 | 300 | 300 | 300 | 300
0.15 | 450 | 450 | 450 | 450 | 450
0.2 | 600 | 600 | 600 | 600 | 600
0.25 | 750 | 750 | 750 | 750 | 750
0.3 | 837 | 900 | 900 | 900 | 900
0.35 | 924 | 987 | 1050 | 1050 | 1050
0.4 | 1011 | 1074 | 1137 | 1200 | 1200
0.45 | 1098 | 1161 | 1224 | 1287 | 1350
0.5 | 1185 | 1248 | 1311 | 1374 | 1437
0.55 | 1272 | 1335 | 1398 | 1461 | 1524
0.6 | 1359 | 1422 | 1485 | 1548 | 1611
0.65 | 1471 | 1534 | 1597 | 1660 | 1723
0.7 | 1583 | 1646 | 1709 | 1772 | 1835
0.75 | 1695 | 1758 | 1821 | 1884 | 1947
0.8 | 1807 | 1870 | 1933 | 1996 | 2059
0.85 | 1919 | 1982 | 2045 | 2108 | 2171
0.9 | 2031 | 2094 | 2157 | 2220 | 2283
0.95 | 2143 | 2206 | 2269 | 2332 | 2395
1 | 2255 | 2318 | 2381 | 2444 | 2507
CTM Racing · MRAx5 · LSR Sweep · 读取对应 Sweep 页的阀系选择
曲线 | c | C | R | bump1 | 第一 knee | bump2 倍率 | bump2 | HSbump | 第二 knee | 总 HS 系数 | rebound | Rebound knee | HSR 倍率 | HSrebound | LSC 区间 | HSC 区间 | LSR 区间 | LSC 区间位置 | HSC 区间位置 | LSR 区间位置
R -40 | -24 | -20 | -40 | 1200 | 0.12 | 1 | 1200 | 800 | 0.58 | 2000 | 1100 | 0.23 | 0.96 | 1056 | 1 | 1 | 1 | 0 | 0 | 0
R -30 | -18 | -15 | -30 | 1800 | 0.12 | 0.975 | 1755 | 1400 | 0.59 | 3155 | 1550 | 0.255 | 0.92 | 1426 | 2 | 2 | 2 | 0 | 0 | 0
R -20 | -12 | -10 | -20 | 2400 | 0.12 | 0.95 | 2280 | 2000 | 0.6 | 4280 | 2000 | 0.28 | 0.88 | 1760 | 3 | 3 | 3 | 0 | 0 | 0
R -10 | -6 | -5 | -10 | 3000 | 0.12 | 0.925 | 2775 | 2600 | 0.61 | 5375 | 2450 | 0.305 | 0.84 | 2058 | 4 | 4 | 4 | 0 | 0 | 0
R 0 | 0 | 0 | 0 | 3600 | 0.12 | 0.9 | 3240 | 3200 | 0.62 | 6440 | 2900 | 0.33 | 0.8 | 2320 | 4 | 4 | 4 | 1 | 1 | 1
轴速 (m/s) | R -40 | R -30 | R -20 | R -10 | R 0
0 | 0 | 0 | 0 | 0 | 0
0.05 | 55 | 77.5 | 100 | 122.5 | 145
0.1 | 110 | 155 | 200 | 245 | 290
0.15 | 165 | 232.5 | 300 | 367.5 | 435
0.2 | 220 | 310 | 400 | 490 | 580
0.25 | 274.12 | 387.5 | 500 | 612.5 | 725
0.3 | 326.92 | 459.42 | 595.2 | 735 | 870
0.35 | 379.72 | 530.72 | 683.2 | 839.86 | 1003.4
0.4 | 432.52 | 602.02 | 771.2 | 942.76 | 1119.4
0.45 | 485.32 | 673.32 | 859.2 | 1045.66 | 1235.4
0.5 | 538.12 | 744.62 | 947.2 | 1148.56 | 1351.4
0.55 | 590.92 | 815.92 | 1035.2 | 1251.46 | 1467.4
0.6 | 643.72 | 887.22 | 1123.2 | 1354.36 | 1583.4
0.65 | 696.52 | 958.52 | 1211.2 | 1457.26 | 1699.4
0.7 | 749.32 | 1029.82 | 1299.2 | 1560.16 | 1815.4
0.75 | 802.12 | 1101.12 | 1387.2 | 1663.06 | 1931.4
0.8 | 854.92 | 1172.42 | 1475.2 | 1765.96 | 2047.4
0.85 | 907.72 | 1243.72 | 1563.2 | 1868.86 | 2163.4
0.9 | 960.52 | 1315.02 | 1651.2 | 1971.76 | 2279.4
0.95 | 1013.32 | 1386.32 | 1739.2 | 2074.66 | 2395.4
1 | 1066.12 | 1457.62 | 1827.2 | 2177.56 | 2511.4
CTM Racing · MRAx5 · Full Sweep · 读取对应 Sweep 页的阀系选择
曲线 | c | C | R | bump1 | 第一 knee | bump2 倍率 | bump2 | HSbump | 第二 knee | 总 HS 系数 | rebound | Rebound knee | HSR 倍率 | HSrebound | LSC 区间 | HSC 区间 | LSR 区间 | LSC 区间位置 | HSC 区间位置 | LSR 区间位置
c -24 / C -20 | -24 | -20 | -40 | 1800 | 0.25 | 0.62 | 1116 | 500 | 0.6 | 1616 | 1600 | 0.2 | 0.66 | 1056 | 1 | 1 | 1 | 0 | 0 | 0
c -18 / C -15 | -18 | -15 | -30 | 2400 | 0.3 | 0.6 | 1440 | 500 | 0.6 | 1940 | 2050 | 0.225 | 0.62 | 1271 | 2 | 2 | 2 | 0 | 0 | 0
c -12 / C -10 | -12 | -10 | -20 | 3000 | 0.35 | 0.58 | 1740 | 500 | 0.6 | 2240 | 2500 | 0.25 | 0.58 | 1450 | 3 | 3 | 3 | 0 | 0 | 0
c -6 / C -5 | -6 | -5 | -10 | 3600 | 0.4 | 0.56 | 2016 | 500 | 0.6 | 2516 | 2950 | 0.275 | 0.54 | 1593 | 4 | 4 | 4 | 0 | 0 | 0
c 0 / C 0 | 0 | 0 | 0 | 4200 | 0.45 | 0.54 | 2268 | 500 | 0.6 | 2768 | 3400 | 0.3 | 0.5 | 1700 | 4 | 4 | 4 | 1 | 1 | 1
轴速 (m/s) | c -24 / C -20 | c -18 / C -15 | c -12 / C -10 | c -6 / C -5 | c 0 / C 0 | R -40 | R -30 | R -20 | R -10 | R 0
0 | 0 | 0 | 0 | 0 | 0 | 0 | 0 | 0 | 0 | 0
0.05 | 90 | 120 | 150 | 180 | 210 | -80 | -102.5 | -125 | -147.5 | -170
0.1 | 180 | 240 | 300 | 360 | 420 | -160 | -205 | -250 | -295 | -340
0.15 | 270 | 360 | 450 | 540 | 630 | -240 | -307.5 | -375 | -442.5 | -510
0.2 | 360 | 480 | 600 | 720 | 840 | -320 | -410 | -500 | -590 | -680
0.25 | 450 | 600 | 750 | 900 | 1050 | -372.8 | -493.025 | -625 | -737.5 | -850
0.3 | 505.8 | 720 | 900 | 1080 | 1260 | -425.6 | -556.575 | -697.5 | -851.075 | -1020
0.35 | 561.6 | 792 | 1050 | 1260 | 1470 | -478.4 | -620.125 | -770 | -930.725 | -1105
0.4 | 617.4 | 864 | 1137 | 1440 | 1680 | -531.2 | -683.675 | -842.5 | -1010.375 | -1190
0.45 | 673.2 | 936 | 1224 | 1540.8 | 1890 | -584 | -747.225 | -915 | -1090.025 | -1275
0.5 | 729 | 1008 | 1311 | 1641.6 | 2003.4 | -636.8 | -810.775 | -987.5 | -1169.675 | -1360
0.55 | 784.8 | 1080 | 1398 | 1742.4 | 2116.8 | -689.6 | -874.325 | -1060 | -1249.325 | -1445
0.6 | 840.6 | 1152 | 1485 | 1843.2 | 2230.2 | -742.4 | -937.875 | -1132.5 | -1328.975 | -1530
0.65 | 921.4 | 1249 | 1597 | 1969 | 2368.6 | -795.2 | -1001.425 | -1205 | -1408.625 | -1615
0.7 | 1002.2 | 1346 | 1709 | 2094.8 | 2507 | -848 | -1064.975 | -1277.5 | -1488.275 | -1700
0.75 | 1083 | 1443 | 1821 | 2220.6 | 2645.4 | -900.8 | -1128.525 | -1350 | -1567.925 | -1785
0.8 | 1163.8 | 1540 | 1933 | 2346.4 | 2783.8 | -953.6 | -1192.075 | -1422.5 | -1647.575 | -1870
0.85 | 1244.6 | 1637 | 2045 | 2472.2 | 2922.2 | -1006.4 | -1255.625 | -1495 | -1727.225 | -1955
0.9 | 1325.4 | 1734 | 2157 | 2598 | 3060.6 | -1059.2 | -1319.175 | -1567.5 | -1806.875 | -2040
0.95 | 1406.2 | 1831 | 2269 | 2723.8 | 3199 | -1112 | -1382.725 | -1640 | -1886.525 | -2125
1 | 1487 | 1928 | 2381 | 2849.6 | 3337.4 | -1164.8 | -1446.275 | -1712.5 | -1966.175 | -2210
Calculator · 插值参数
曲线 | c | C | R | bump1 | 第一 knee | bump2 倍率 | bump2 | HSbump | 第二 knee | 总 HS 系数 | rebound | Rebound knee | HSR 倍率 | HSrebound | LSC 区间 | HSC 区间 | LSR 区间 | LSC 区间位置 | HSC 区间位置 | LSR 区间位置
| -12 | -10 | -20 | 2400 | 0.12 | 0.95 | 2280 | 2000 | 0.6 | 4280 | 2000 | 0.28 | 0.88 | 1760 | 3 | 3 | 3 | 0 | 0 | 0