## Catalog
CTM Racing · RA · Damper Catalog
| 规格 | RA65 | RA85 | RA85/2
| 活塞行程 | 305 | 325 | 270
RA | 阻尼调节 | 3-Way | 3+1-Way | 3+1-Way
| 低速压缩 · c | 24 | 24 | 24
Rally | 高速压缩 · C | 20 | 20 | 20
Rallycross | 回弹 · R | 40 | 60 | 40
| HBS | 固定 | 可调 · 16 clicks | 可调 · 8 clicks
| HRS | 有 | 有 | 有
| LRS | 有 | 有 | 有
DSV

## Calculator
CTM Racing · RAx5 · Damping Calculator
Valving | Type-A
避震器型号 | RA65 | 当前输入 · 阻尼力大小
LSC · c | -12
HSC · C | -8 | 压缩力 (N) | 3181.44
LSR · R | -20
轴速 (m/s) | 1 | 回弹力 (N) | 1827.2
c 总格数 | 24 | 当前曲线参数
C 总格数 | 20 | bump1 | 2400 | N·s/m
R 总格数 | 40 | bump2 | 2280 | N·s/m
|  | HSbump · 高速增量 | 2240 | N·s/m
|  | 总高速系数 | 4520 | N·s/m
输入检查 | OK
|  | rebound | 2000 | N·s/m
|  | HSrebound | 1760 | N·s/m
|  | 第一 knee | 0.12 | m/s
|  | 第二 knee | 0.604 | m/s
|  | Rebound knee | 0.28 | m/s
黄色单元格为手动输入。

## LSC Sweep
CTM Racing · RAx5 · LSC Sweep
Valving | Type-B
固定 HSC | -10

## HSC Sweep
CTM Racing · RAx5 · HSC Sweep
Valving | Type-B
固定 LSC | -12

## LSR Sweep
CTM Racing · RAx5 · LSR Sweep
Valving | Type-A

## Full Sweep
CTM Racing · RAx5 · Full Sweep
Valving | Type-A

## Parameters
CTM Racing · RAx5 · Valving Parameters
黄色单元格为手动输入。
|  | Type-A |  |  |  |  | Type-B
调节位置 | 比例 | 0% | 25% | 50% | 75% | 100% | 0% | 25% | 50% | 75% | 100%
LSC · c | 格 | -24 | -18 | -12 | -6 | 0 | -24 | -18 | -12 | -6 | 0
HSC · C | 格 | -20 | -15 | -10 | -5 | 0 | -20 | -15 | -10 | -5 | 0
bump1 | N·s/m | 1200 | 1800 | 2400 | 3000 | 3600 | 1800 | 2400 | 3000 | 3600 | 4200
第一 knee | m/s | 0.12 | 0.12 | 0.12 | 0.12 | 0.12 | 0.25 | 0.3 | 0.35 | 0.4 | 0.45
bump2 / bump1 | 倍率 | 1 | 0.975 | 0.95 | 0.925 | 0.9 | 0.62 | 0.6 | 0.58 | 0.56 | 0.54
HSbump · 高速增量 | N·s/m | 800 | 1400 | 2000 | 2600 | 3200 | 500 | 500 | 500 | 500 | 500
第二 knee | m/s | 0.58 | 0.59 | 0.6 | 0.61 | 0.62 | 0.6 | 0.6 | 0.6 | 0.6 | 0.6
LSR · R（RA65） | 格 | -40 | -30 | -20 | -10 | 0 | -40 | -30 | -20 | -10 | 0
rebound | N·s/m | 1100 | 1550 | 2000 | 2450 | 2900 | 1600 | 2050 | 2500 | 2950 | 3400
Rebound knee | m/s | 0.23 | 0.255 | 0.28 | 0.305 | 0.33 | 0.2 | 0.225 | 0.25 | 0.275 | 0.3
HSrebound / rebound | 倍率 | 0.96 | 0.92 | 0.88 | 0.84 | 0.8 | 0.66 | 0.62 | 0.58 | 0.54 | 0.5
Adjusters · 调节格数
LSC · 全系列 |  | 24 |  | Sweep 使用 40 格 R；计算器按型号换算。
HSC · 全系列 |  | 20
LSR · RA65 / 8系改型 |  | 40
LSR · RA85 |  | 60 |  | 0 为最硬，负数为退出格数。
连续分段理论曲线，仅基础阻尼。

## Samples
LSC Sweep
曲线 | c | C | R | bump1 | 第一 knee | bump2 倍率 | bump2 | HSbump | 第二 knee | 总 HS 系数 | rebound | Rebound knee | HSR 倍率 | HSrebound | LSC 区间 | HSC 区间 | LSR 区间 | LSC 区间位置 | HSC 区间位置 | LSR 区间位置
c -24 | -24 | -10 | -40 | 1800 | 0.35 | 0.62 | 1116 | 500 | 0.6 | 1616 | 1600 | 0.2 | 0.66 | 1056 | 1 | 3 | 1 | 0 | 0 | 0
c -18 | -18 | -10 | -30 | 2400 | 0.35 | 0.6 | 1440 | 500 | 0.6 | 1940 | 2050 | 0.225 | 0.62 | 1271 | 2 | 3 | 2 | 0 | 0 | 0
c -12 | -12 | -10 | -20 | 3000 | 0.35 | 0.58 | 1740 | 500 | 0.6 | 2240 | 2500 | 0.25 | 0.58 | 1450 | 3 | 3 | 3 | 0 | 0 | 0
c -6 | -6 | -10 | -10 | 3600 | 0.35 | 0.56 | 2016 | 500 | 0.6 | 2516 | 2950 | 0.275 | 0.54 | 1593 | 4 | 3 | 4 | 0 | 0 | 0
c 0 | 0 | -10 | 0 | 4200 | 0.35 | 0.54 | 2268 | 500 | 0.6 | 2768 | 3400 | 0.3 | 0.5 | 1700 | 4 | 3 | 4 | 1 | 0 | 1
轴速 (m/s) | c -24 | c -18 | c -12 | c -6 | c 0
0 | 0 | 0 | 0 | 0 | 0
0.05 | 90 | 120 | 150 | 180 | 210
0.1 | 180 | 240 | 300 | 360 | 420
0.15 | 270 | 360 | 450 | 540 | 630
0.2 | 360 | 480 | 600 | 720 | 840
0.25 | 450 | 600 | 750 | 900 | 1050
0.3 | 540 | 720 | 900 | 1080 | 1260
0.35 | 630 | 840 | 1050 | 1260 | 1470
0.4 | 685.8 | 912 | 1137 | 1360.8 | 1583.4
0.45 | 741.6 | 984 | 1224 | 1461.6 | 1696.8
0.5 | 797.4 | 1056 | 1311 | 1562.4 | 1810.2
0.55 | 853.2 | 1128 | 1398 | 1663.2 | 1923.6
0.6 | 909 | 1200 | 1485 | 1764 | 2037
0.65 | 989.8 | 1297 | 1597 | 1889.8 | 2175.4
0.7 | 1070.6 | 1394 | 1709 | 2015.6 | 2313.8
0.75 | 1151.4 | 1491 | 1821 | 2141.4 | 2452.2
0.8 | 1232.2 | 1588 | 1933 | 2267.2 | 2590.6
0.85 | 1313 | 1685 | 2045 | 2393 | 2729
0.9 | 1393.8 | 1782 | 2157 | 2518.8 | 2867.4
0.95 | 1474.6 | 1879 | 2269 | 2644.6 | 3005.8
1 | 1555.4 | 1976 | 2381 | 2770.4 | 3144.2
HSC Sweep
曲线 | c | C | R | bump1 | 第一 knee | bump2 倍率 | bump2 | HSbump | 第二 knee | 总 HS 系数 | rebound | Rebound knee | HSR 倍率 | HSrebound | LSC 区间 | HSC 区间 | LSR 区间 | LSC 区间位置 | HSC 区间位置 | LSR 区间位置
C -20 | -12 | -20 | -40 | 3000 | 0.25 | 0.58 | 1740 | 500 | 0.6 | 2240 | 1600 | 0.2 | 0.66 | 1056 | 3 | 1 | 1 | 0 | 0 | 0
C -15 | -12 | -15 | -30 | 3000 | 0.3 | 0.58 | 1740 | 500 | 0.6 | 2240 | 2050 | 0.225 | 0.62 | 1271 | 3 | 2 | 2 | 0 | 0 | 0
C -10 | -12 | -10 | -20 | 3000 | 0.35 | 0.58 | 1740 | 500 | 0.6 | 2240 | 2500 | 0.25 | 0.58 | 1450 | 3 | 3 | 3 | 0 | 0 | 0
C -5 | -12 | -5 | -10 | 3000 | 0.4 | 0.58 | 1740 | 500 | 0.6 | 2240 | 2950 | 0.275 | 0.54 | 1593 | 3 | 4 | 4 | 0 | 0 | 0
C 0 | -12 | 0 | 0 | 3000 | 0.45 | 0.58 | 1740 | 500 | 0.6 | 2240 | 3400 | 0.3 | 0.5 | 1700 | 3 | 4 | 4 | 0 | 1 | 1
轴速 (m/s) | C -20 | C -15 | C -10 | C -5 | C 0
0 | 0 | 0 | 0 | 0 | 0
0.05 | 150 | 150 | 150 | 150 | 150
0.1 | 300 | 300 | 300 | 300 | 300
0.15 | 450 | 450 | 450 | 450 | 450
0.2 | 600 | 600 | 600 | 600 | 600
0.25 | 750 | 750 | 750 | 750 | 750
0.3 | 837 | 900 | 900 | 900 | 900
0.35 | 924 | 987 | 1050 | 1050 | 1050
0.4 | 1011 | 1074 | 1137 | 1200 | 1200
0.45 | 1098 | 1161 | 1224 | 1287 | 1350
0.5 | 1185 | 1248 | 1311 | 1374 | 1437
0.55 | 1272 | 1335 | 1398 | 1461 | 1524
0.6 | 1359 | 1422 | 1485 | 1548 | 1611
0.65 | 1471 | 1534 | 1597 | 1660 | 1723
0.7 | 1583 | 1646 | 1709 | 1772 | 1835
0.75 | 1695 | 1758 | 1821 | 1884 | 1947
0.8 | 1807 | 1870 | 1933 | 1996 | 2059
0.85 | 1919 | 1982 | 2045 | 2108 | 2171
0.9 | 2031 | 2094 | 2157 | 2220 | 2283
0.95 | 2143 | 2206 | 2269 | 2332 | 2395
1 | 2255 | 2318 | 2381 | 2444 | 2507
LSR Sweep
曲线 | c | C | R | bump1 | 第一 knee | bump2 倍率 | bump2 | HSbump | 第二 knee | 总 HS 系数 | rebound | Rebound knee | HSR 倍率 | HSrebound | LSC 区间 | HSC 区间 | LSR 区间 | LSC 区间位置 | HSC 区间位置 | LSR 区间位置
R -40 | -24 | -20 | -40 | 1200 | 0.12 | 1 | 1200 | 800 | 0.58 | 2000 | 1100 | 0.23 | 0.96 | 1056 | 1 | 1 | 1 | 0 | 0 | 0
R -30 | -18 | -15 | -30 | 1800 | 0.12 | 0.975 | 1755 | 1400 | 0.59 | 3155 | 1550 | 0.255 | 0.92 | 1426 | 2 | 2 | 2 | 0 | 0 | 0
R -20 | -12 | -10 | -20 | 2400 | 0.12 | 0.95 | 2280 | 2000 | 0.6 | 4280 | 2000 | 0.28 | 0.88 | 1760 | 3 | 3 | 3 | 0 | 0 | 0
R -10 | -6 | -5 | -10 | 3000 | 0.12 | 0.925 | 2775 | 2600 | 0.61 | 5375 | 2450 | 0.305 | 0.84 | 2058 | 4 | 4 | 4 | 0 | 0 | 0
R 0 | 0 | 0 | 0 | 3600 | 0.12 | 0.9 | 3240 | 3200 | 0.62 | 6440 | 2900 | 0.33 | 0.8 | 2320 | 4 | 4 | 4 | 1 | 1 | 1
轴速 (m/s) | R -40 | R -30 | R -20 | R -10 | R 0
0 | 0 | 0 | 0 | 0 | 0
0.05 | 55 | 77.5 | 100 | 122.5 | 145
0.1 | 110 | 155 | 200 | 245 | 290
0.15 | 165 | 232.5 | 300 | 367.5 | 435
0.2 | 220 | 310 | 400 | 490 | 580
0.25 | 274.12 | 387.5 | 500 | 612.5 | 725
0.3 | 326.92 | 459.42 | 595.2 | 735 | 870
0.35 | 379.72 | 530.72 | 683.2 | 839.86 | 1003.4
0.4 | 432.52 | 602.02 | 771.2 | 942.76 | 1119.4
0.45 | 485.32 | 673.32 | 859.2 | 1045.66 | 1235.4
0.5 | 538.12 | 744.62 | 947.2 | 1148.56 | 1351.4
0.55 | 590.92 | 815.92 | 1035.2 | 1251.46 | 1467.4
0.6 | 643.72 | 887.22 | 1123.2 | 1354.36 | 1583.4
0.65 | 696.52 | 958.52 | 1211.2 | 1457.26 | 1699.4
0.7 | 749.32 | 1029.82 | 1299.2 | 1560.16 | 1815.4
0.75 | 802.12 | 1101.12 | 1387.2 | 1663.06 | 1931.4
0.8 | 854.92 | 1172.42 | 1475.2 | 1765.96 | 2047.4
0.85 | 907.72 | 1243.72 | 1563.2 | 1868.86 | 2163.4
0.9 | 960.52 | 1315.02 | 1651.2 | 1971.76 | 2279.4
0.95 | 1013.32 | 1386.32 | 1739.2 | 2074.66 | 2395.4
1 | 1066.12 | 1457.62 | 1827.2 | 2177.56 | 2511.4
Full Sweep
曲线 | c | C | R | bump1 | 第一 knee | bump2 倍率 | bump2 | HSbump | 第二 knee | 总 HS 系数 | rebound | Rebound knee | HSR 倍率 | HSrebound | LSC 区间 | HSC 区间 | LSR 区间 | LSC 区间位置 | HSC 区间位置 | LSR 区间位置
c -24 / C -20 | -24 | -20 | -40 | 1200 | 0.12 | 1 | 1200 | 800 | 0.58 | 2000 | 1100 | 0.23 | 0.96 | 1056 | 1 | 1 | 1 | 0 | 0 | 0
c -18 / C -15 | -18 | -15 | -30 | 1800 | 0.12 | 0.975 | 1755 | 1400 | 0.59 | 3155 | 1550 | 0.255 | 0.92 | 1426 | 2 | 2 | 2 | 0 | 0 | 0
c -12 / C -10 | -12 | -10 | -20 | 2400 | 0.12 | 0.95 | 2280 | 2000 | 0.6 | 4280 | 2000 | 0.28 | 0.88 | 1760 | 3 | 3 | 3 | 0 | 0 | 0
c -6 / C -5 | -6 | -5 | -10 | 3000 | 0.12 | 0.925 | 2775 | 2600 | 0.61 | 5375 | 2450 | 0.305 | 0.84 | 2058 | 4 | 4 | 4 | 0 | 0 | 0
c 0 / C 0 | 0 | 0 | 0 | 3600 | 0.12 | 0.9 | 3240 | 3200 | 0.62 | 6440 | 2900 | 0.33 | 0.8 | 2320 | 4 | 4 | 4 | 1 | 1 | 1
轴速 (m/s) | c -24 / C -20 | c -18 / C -15 | c -12 / C -10 | c -6 / C -5 | c 0 / C 0 | R -40 | R -30 | R -20 | R -10 | R 0
0 | 0 | 0 | 0 | 0 | 0 | 0 | 0 | 0 | 0 | 0
0.05 | 60 | 90 | 120 | 150 | 180 | -55 | -77.5 | -100 | -122.5 | -145
0.1 | 120 | 180 | 240 | 300 | 360 | -110 | -155 | -200 | -245 | -290
0.15 | 180 | 268.65 | 356.4 | 443.25 | 529.2 | -165 | -232.5 | -300 | -367.5 | -435
0.2 | 240 | 356.4 | 470.4 | 582 | 691.2 | -220 | -310 | -400 | -490 | -580
0.25 | 300 | 444.15 | 584.4 | 720.75 | 853.2 | -274.12 | -387.5 | -500 | -612.5 | -725
0.3 | 360 | 531.9 | 698.4 | 859.5 | 1015.2 | -326.92 | -459.42 | -595.2 | -735 | -870
0.35 | 420 | 619.65 | 812.4 | 998.25 | 1177.2 | -379.72 | -530.72 | -683.2 | -839.86 | -1003.4
0.4 | 480 | 707.4 | 926.4 | 1137 | 1339.2 | -432.52 | -602.02 | -771.2 | -942.76 | -1119.4
0.45 | 540 | 795.15 | 1040.4 | 1275.75 | 1501.2 | -485.32 | -673.32 | -859.2 | -1045.66 | -1235.4
0.5 | 600 | 882.9 | 1154.4 | 1414.5 | 1663.2 | -538.12 | -744.62 | -947.2 | -1148.56 | -1351.4
0.55 | 660 | 970.65 | 1268.4 | 1553.25 | 1825.2 | -590.92 | -815.92 | -1035.2 | -1251.46 | -1467.4
0.6 | 736 | 1072.4 | 1382.4 | 1692 | 1987.2 | -643.72 | -887.22 | -1123.2 | -1354.36 | -1583.4
0.65 | 836 | 1230.15 | 1596.4 | 1934.75 | 2245.2 | -696.52 | -958.52 | -1211.2 | -1457.26 | -1699.4
0.7 | 936 | 1387.9 | 1810.4 | 2203.5 | 2567.2 | -749.32 | -1029.82 | -1299.2 | -1560.16 | -1815.4
0.75 | 1036 | 1545.65 | 2024.4 | 2472.25 | 2889.2 | -802.12 | -1101.12 | -1387.2 | -1663.06 | -1931.4
0.8 | 1136 | 1703.4 | 2238.4 | 2741 | 3211.2 | -854.92 | -1172.42 | -1475.2 | -1765.96 | -2047.4
0.85 | 1236 | 1861.15 | 2452.4 | 3009.75 | 3533.2 | -907.72 | -1243.72 | -1563.2 | -1868.86 | -2163.4
0.9 | 1336 | 2018.9 | 2666.4 | 3278.5 | 3855.2 | -960.52 | -1315.02 | -1651.2 | -1971.76 | -2279.4
0.95 | 1436 | 2176.65 | 2880.4 | 3547.25 | 4177.2 | -1013.32 | -1386.32 | -1739.2 | -2074.66 | -2395.4
1 | 1536 | 2334.4 | 3094.4 | 3816 | 4499.2 | -1066.12 | -1457.62 | -1827.2 | -2177.56 | -2511.4
Calculator
曲线 | c | C | R | bump1 | 第一 knee | bump2 倍率 | bump2 | HSbump | 第二 knee | 总 HS 系数 | rebound | Rebound knee | HSR 倍率 | HSrebound | LSC 区间 | HSC 区间 | LSR 区间 | LSC 区间位置 | HSC 区间位置 | LSR 区间位置
| -12 | -8 | -20 | 2400 | 0.12 | 0.95 | 2280 | 2240 | 0.604 | 4520 | 2000 | 0.28 | 0.88 | 1760 | 3 | 3 | 3 | 0 | 0.4 | 0