## Calculator
Astral · Damping calculator
Valving | Type-A | A / B 独立切换 · 输入实际 c / C / R 格数及轴速
车型 | Rally2 |  | 当前输入 · 阻尼力大小
LSC · c | -12
HSC · C | -10 |  | 压缩力 (N) | 2240
LSR · R | -20
轴速 (m/s) | 0.8 |  | 回弹力 (N) | 1581.8
c 总格数 | 24 |  | 实际计算参数
C 总格数 | 20 |  | bump1 | 2500 | N·s/m
R 总格数 | 40 |  | bump2 | 2100 | N·s/m
|  |  | HSbump · 附加梁 | 2500 | N·s/m
|  |  | 总高速系数 | 4600 | N·s/m
输入检查 | OK
|  |  | rebound | 2200 | N·s/m
|  |  | HSrebound | 1804 | N·s/m
|  |  | 第一 knee | 0.15 | m/s
|  |  | 第二 knee | 0.6 | m/s
|  |  | Rebound knee | 0.35 | m/s
计算器支持任意非负轴速；Sweep 图维持 0～1 m/s。倍率和膝点由所选阀系插值得到。

## LSC Sweep
Astral · LSC Sweep
Valving | Type-A | Type-B · 独立设计草稿；切换仅作用于本页。
固定 HSC | -10 | LSC：最软 / 25% / 默认 / 75% / 最硬
轴速 0～1 m/s · 每 0.05 m/s 一点 · 直线连接 · 详细计算与采样位于 Samples

## HSC Sweep
Astral · HSC Sweep
Valving | Type-B | Type-B · 独立设计草稿；切换仅作用于本页。
固定 LSC | -12 | HSC：最软 / 25% / 默认 / 75% / 最硬
轴速 0～1 m/s · 每 0.05 m/s 一点 · 直线连接 · 详细计算与采样位于 Samples

## LSR Sweep
Astral · LSR Sweep
Valving | Type-B | Type-B · 独立设计草稿；切换仅作用于本页。
LSR：−40 / −30 / −20 / −10 / 0 R；图中显示回弹力大小。
轴速 0～1 m/s · 每 0.05 m/s 一点 · 直线连接 · 详细计算与采样位于 Samples

## Full Sweep
Astral · Combined Sweep
Valving | Type-A | Type-B · 独立设计草稿；切换仅作用于本页。
压缩与回弹各五条：最软 / 25% / 默认 / 75% / 最硬。
轴速 0～1 m/s · 每 0.05 m/s 一点 · 直线连接 · 详细计算与采样位于 Samples

## Parameters
Astral · Valving parameters
黄色单元格可编辑；Type-B 是当前 Type-A 的独立副本，用于设计草稿。
|  | Type-A |  |  |  |  | Type-B · Draft
调节位置 | 比例 | 0% | 25% | 50% | 75% | 100% | 0% | 25% | 50% | 75% | 100%
LSC · c | 格 | -24 | -18 | -12 | -6 | 0 | -24 | -18 | -12 | -6 | 0
HSC · C | 格 | -20 | -15 | -10 | -5 | 0 | -20 | -15 | -10 | -5 | 0
bump1 | N·s/m | 1000 | 1750 | 2500 | 3250 | 4000 | 1800 | 2400 | 3000 | 3600 | 4200
第一 knee | m/s | 0.12 | 0.135 | 0.15 | 0.16 | 0.17 | 0.25 | 0.3 | 0.35 | 0.4 | 0.45
bump2 / bump1 | 倍率 | 0.78 | 0.81 | 0.84 | 0.87 | 0.9 | 0.4 | 0.45 | 0.5 | 0.55 | 0.6
HSbump · 附加梁 | N·s/m | 1000 | 1750 | 2500 | 3250 | 4000 | 500 | 500 | 500 | 500 | 500
第二 knee | m/s | 0.58 | 0.59 | 0.6 | 0.61 | 0.62 | 0.6 | 0.6 | 0.6 | 0.6 | 0.6
LSR · R（6 系） | 格 | -40 | -30 | -20 | -10 | 0 | -40 | -30 | -20 | -10 | 0
rebound | N·s/m | 1000 | 1600 | 2200 | 2800 | 3400 | 1600 | 2200 | 2800 | 3400 | 4000
Rebound knee | m/s | 0.3 | 0.325 | 0.35 | 0.375 | 0.4 | 0.25 | 0.275 | 0.3 | 0.325 | 0.35
HSrebound / rebound | 倍率 | 0.74 | 0.78 | 0.82 | 0.86 | 0.9 | 0.5 | 0.54 | 0.58 | 0.62 | 0.66
Clicks · 共用调节格数
LSC · 所有车型 |  | 24 |  | Sweep 以 6 系的 c / C / R 格数显示；计算器支持 WRC17 的 60 格回弹。
HSC · 所有车型 |  | 20
LSR · Rally2 / Rally1 |  | 40
LSR · WRC17 |  | 60 |  | 0 为最硬；负数为从全关退出的格数。
Model · 延续当前公式
bump2 = bump1 × 中间段倍率；总高速系数 = bump2 + HSbump。
压缩力 = bump1 × MIN(v, 第一 knee) + bump2 × MAX(0, v − 第一 knee) + HSbump × MAX(0, v − 第二 knee)。
回弹力 = rebound × MIN(v, Rebound knee) + HSrebound × MAX(0, v − Rebound knee)。
连续分段接续仍为工作假设；这里计算基础阻尼，不叠加气体、弹簧、HBS/HRS 或 LRS/DSV。
采样 0～1 m/s，间隔 0.05；关闭平滑，采样点以直线连接。
Type-B：第一 knee 由 HSC 控制；第二 knee 固定，统一在 L14 调整。Type-A 调节关系保持原样。
研究来源：chatgpt-conversation://6a9ed043-7848-83e8-9d36-6e63c8202898

## Samples
LSC Sweep · 由本页 Valving 开关选择参数
曲线 | c | C | R | bump1 | 第一 knee | bump2 倍率 | bump2 | HSbump | 第二 knee | 总 HS 系数 | rebound | Rebound knee | HSR 倍率 | HSrebound | LSC 区间 | HSC 区间 | LSR 区间 | LSC 区间位置 | HSC 区间位置 | LSR 区间位置
c -24 | -24 | -10 | -40 | 1000 | 0.12 | 0.78 | 780 | 2500 | 0.6 | 3280 | 1000 | 0.3 | 0.74 | 740 | 1 | 3 | 1 | 0 | 0 | 0
c -18 | -18 | -10 | -30 | 1750 | 0.135 | 0.81 | 1417.5 | 2500 | 0.6 | 3917.5 | 1600 | 0.325 | 0.78 | 1248 | 2 | 3 | 2 | 0 | 0 | 0
c -12 | -12 | -10 | -20 | 2500 | 0.15 | 0.84 | 2100 | 2500 | 0.6 | 4600 | 2200 | 0.35 | 0.82 | 1804 | 3 | 3 | 3 | 0 | 0 | 0
c -6 | -6 | -10 | -10 | 3250 | 0.16 | 0.87 | 2827.5 | 2500 | 0.6 | 5327.5 | 2800 | 0.375 | 0.86 | 2408 | 4 | 3 | 4 | 0 | 0 | 0
c 0 | 0 | -10 | 0 | 4000 | 0.17 | 0.9 | 3600 | 2500 | 0.6 | 6100 | 3400 | 0.4 | 0.9 | 3060 | 4 | 3 | 4 | 1 | 0 | 1
轴速 (m/s) | c -24 | c -18 | c -12 | c -6 | c 0
0 | 0 | 0 | 0 | 0 | 0
0.05 | 50 | 87.5 | 125 | 162.5 | 200
0.1 | 100 | 175 | 250 | 325 | 400
0.15 | 143.4 | 257.5125 | 375 | 487.5 | 600
0.2 | 182.4 | 328.3875 | 480 | 633.1 | 788
0.25 | 221.4 | 399.2625 | 585 | 774.475 | 968
0.3 | 260.4 | 470.1375 | 690 | 915.85 | 1148
0.35 | 299.4 | 541.0125 | 795 | 1057.225 | 1328
0.4 | 338.4 | 611.8875 | 900 | 1198.6 | 1508
0.45 | 377.4 | 682.7625 | 1005 | 1339.975 | 1688
0.5 | 416.4 | 753.6375 | 1110 | 1481.35 | 1868
0.55 | 455.4 | 824.5125 | 1215 | 1622.725 | 2048
0.6 | 494.4 | 895.3875 | 1320 | 1764.1 | 2228
0.65 | 658.4 | 1091.2625 | 1550 | 2030.475 | 2533
0.7 | 822.4 | 1287.1375 | 1780 | 2296.85 | 2838
0.75 | 986.4 | 1483.0125 | 2010 | 2563.225 | 3143
0.8 | 1150.4 | 1678.8875 | 2240 | 2829.6 | 3448
0.85 | 1314.4 | 1874.7625 | 2470 | 3095.975 | 3753
0.9 | 1478.4 | 2070.6375 | 2700 | 3362.35 | 4058
0.95 | 1642.4 | 2266.5125 | 2930 | 3628.725 | 4363
1 | 1806.4 | 2462.3875 | 3160 | 3895.1 | 4668
HSC Sweep · 由本页 Valving 开关选择参数
曲线 | c | C | R | bump1 | 第一 knee | bump2 倍率 | bump2 | HSbump | 第二 knee | 总 HS 系数 | rebound | Rebound knee | HSR 倍率 | HSrebound | LSC 区间 | HSC 区间 | LSR 区间 | LSC 区间位置 | HSC 区间位置 | LSR 区间位置
C -20 | -12 | -20 | -40 | 3000 | 0.25 | 0.5 | 1500 | 500 | 0.6 | 2000 | 1600 | 0.25 | 0.5 | 800 | 3 | 1 | 1 | 0 | 0 | 0
C -15 | -12 | -15 | -30 | 3000 | 0.3 | 0.5 | 1500 | 500 | 0.6 | 2000 | 2200 | 0.275 | 0.54 | 1188 | 3 | 2 | 2 | 0 | 0 | 0
C -10 | -12 | -10 | -20 | 3000 | 0.35 | 0.5 | 1500 | 500 | 0.6 | 2000 | 2800 | 0.3 | 0.58 | 1624 | 3 | 3 | 3 | 0 | 0 | 0
C -5 | -12 | -5 | -10 | 3000 | 0.4 | 0.5 | 1500 | 500 | 0.6 | 2000 | 3400 | 0.325 | 0.62 | 2108 | 3 | 4 | 4 | 0 | 0 | 0
C 0 | -12 | 0 | 0 | 3000 | 0.45 | 0.5 | 1500 | 500 | 0.6 | 2000 | 4000 | 0.35 | 0.66 | 2640 | 3 | 4 | 4 | 0 | 1 | 1
轴速 (m/s) | C -20 | C -15 | C -10 | C -5 | C 0
0 | 0 | 0 | 0 | 0 | 0
0.05 | 150 | 150 | 150 | 150 | 150
0.1 | 300 | 300 | 300 | 300 | 300
0.15 | 450 | 450 | 450 | 450 | 450
0.2 | 600 | 600 | 600 | 600 | 600
0.25 | 750 | 750 | 750 | 750 | 750
0.3 | 825 | 900 | 900 | 900 | 900
0.35 | 900 | 975 | 1050 | 1050 | 1050
0.4 | 975 | 1050 | 1125 | 1200 | 1200
0.45 | 1050 | 1125 | 1200 | 1275 | 1350
0.5 | 1125 | 1200 | 1275 | 1350 | 1425
0.55 | 1200 | 1275 | 1350 | 1425 | 1500
0.6 | 1275 | 1350 | 1425 | 1500 | 1575
0.65 | 1375 | 1450 | 1525 | 1600 | 1675
0.7 | 1475 | 1550 | 1625 | 1700 | 1775
0.75 | 1575 | 1650 | 1725 | 1800 | 1875
0.8 | 1675 | 1750 | 1825 | 1900 | 1975
0.85 | 1775 | 1850 | 1925 | 2000 | 2075
0.9 | 1875 | 1950 | 2025 | 2100 | 2175
0.95 | 1975 | 2050 | 2125 | 2200 | 2275
1 | 2075 | 2150 | 2225 | 2300 | 2375
LSR Sweep · 由本页 Valving 开关选择参数
曲线 | c | C | R | bump1 | 第一 knee | bump2 倍率 | bump2 | HSbump | 第二 knee | 总 HS 系数 | rebound | Rebound knee | HSR 倍率 | HSrebound | LSC 区间 | HSC 区间 | LSR 区间 | LSC 区间位置 | HSC 区间位置 | LSR 区间位置
R -40 | -24 | -20 | -40 | 1800 | 0.25 | 0.4 | 720 | 500 | 0.6 | 1220 | 1600 | 0.25 | 0.5 | 800 | 1 | 1 | 1 | 0 | 0 | 0
R -30 | -18 | -15 | -30 | 2400 | 0.3 | 0.45 | 1080 | 500 | 0.6 | 1580 | 2200 | 0.275 | 0.54 | 1188 | 2 | 2 | 2 | 0 | 0 | 0
R -20 | -12 | -10 | -20 | 3000 | 0.35 | 0.5 | 1500 | 500 | 0.6 | 2000 | 2800 | 0.3 | 0.58 | 1624 | 3 | 3 | 3 | 0 | 0 | 0
R -10 | -6 | -5 | -10 | 3600 | 0.4 | 0.55 | 1980 | 500 | 0.6 | 2480 | 3400 | 0.325 | 0.62 | 2108 | 4 | 4 | 4 | 0 | 0 | 0
R 0 | 0 | 0 | 0 | 4200 | 0.45 | 0.6 | 2520 | 500 | 0.6 | 3020 | 4000 | 0.35 | 0.66 | 2640 | 4 | 4 | 4 | 1 | 1 | 1
轴速 (m/s) | R -40 | R -30 | R -20 | R -10 | R 0
0 | 0 | 0 | 0 | 0 | 0
0.05 | 80 | 110 | 140 | 170 | 200
0.1 | 160 | 220 | 280 | 340 | 400
0.15 | 240 | 330 | 420 | 510 | 600
0.2 | 320 | 440 | 560 | 680 | 800
0.25 | 400 | 550 | 700 | 850 | 1000
0.3 | 440 | 634.7 | 840 | 1020 | 1200
0.35 | 480 | 694.1 | 921.2 | 1157.7 | 1400
0.4 | 520 | 753.5 | 1002.4 | 1263.1 | 1532
0.45 | 560 | 812.9 | 1083.6 | 1368.5 | 1664
0.5 | 600 | 872.3 | 1164.8 | 1473.9 | 1796
0.55 | 640 | 931.7 | 1246 | 1579.3 | 1928
0.6 | 680 | 991.1 | 1327.2 | 1684.7 | 2060
0.65 | 720 | 1050.5 | 1408.4 | 1790.1 | 2192
0.7 | 760 | 1109.9 | 1489.6 | 1895.5 | 2324
0.75 | 800 | 1169.3 | 1570.8 | 2000.9 | 2456
0.8 | 840 | 1228.7 | 1652 | 2106.3 | 2588
0.85 | 880 | 1288.1 | 1733.2 | 2211.7 | 2720
0.9 | 920 | 1347.5 | 1814.4 | 2317.1 | 2852
0.95 | 960 | 1406.9 | 1895.6 | 2422.5 | 2984
1 | 1000 | 1466.3 | 1976.8 | 2527.9 | 3116
Full Sweep · 由本页 Valving 开关选择参数
曲线 | c | C | R | bump1 | 第一 knee | bump2 倍率 | bump2 | HSbump | 第二 knee | 总 HS 系数 | rebound | Rebound knee | HSR 倍率 | HSrebound | LSC 区间 | HSC 区间 | LSR 区间 | LSC 区间位置 | HSC 区间位置 | LSR 区间位置
c -24 / C -20 | -24 | -20 | -40 | 1000 | 0.12 | 0.78 | 780 | 1000 | 0.58 | 1780 | 1000 | 0.3 | 0.74 | 740 | 1 | 1 | 1 | 0 | 0 | 0
c -18 / C -15 | -18 | -15 | -30 | 1750 | 0.135 | 0.81 | 1417.5 | 1750 | 0.59 | 3167.5 | 1600 | 0.325 | 0.78 | 1248 | 2 | 2 | 2 | 0 | 0 | 0
c -12 / C -10 | -12 | -10 | -20 | 2500 | 0.15 | 0.84 | 2100 | 2500 | 0.6 | 4600 | 2200 | 0.35 | 0.82 | 1804 | 3 | 3 | 3 | 0 | 0 | 0
c -6 / C -5 | -6 | -5 | -10 | 3250 | 0.16 | 0.87 | 2827.5 | 3250 | 0.61 | 6077.5 | 2800 | 0.375 | 0.86 | 2408 | 4 | 4 | 4 | 0 | 0 | 0
c 0 / C 0 | 0 | 0 | 0 | 4000 | 0.17 | 0.9 | 3600 | 4000 | 0.62 | 7600 | 3400 | 0.4 | 0.9 | 3060 | 4 | 4 | 4 | 1 | 1 | 1
轴速 (m/s) | c -24 / C -20 | c -18 / C -15 | c -12 / C -10 | c -6 / C -5 | c 0 / C 0 | R -40 | R -30 | R -20 | R -10 | R 0
0 | 0 | 0 | 0 | 0 | 0 | 0 | 0 | 0 | 0 | 0
0.05 | 50 | 87.5 | 125 | 162.5 | 200 | -50 | -80 | -110 | -140 | -170
0.1 | 100 | 175 | 250 | 325 | 400 | -100 | -160 | -220 | -280 | -340
0.15 | 143.4 | 257.5125 | 375 | 487.5 | 600 | -150 | -240 | -330 | -420 | -510
0.2 | 182.4 | 328.3875 | 480 | 633.1 | 788 | -200 | -320 | -440 | -560 | -680
0.25 | 221.4 | 399.2625 | 585 | 774.475 | 968 | -250 | -400 | -550 | -700 | -850
0.3 | 260.4 | 470.1375 | 690 | 915.85 | 1148 | -300 | -480 | -660 | -840 | -1020
0.35 | 299.4 | 541.0125 | 795 | 1057.225 | 1328 | -337 | -551.2 | -770 | -980 | -1190
0.4 | 338.4 | 611.8875 | 900 | 1198.6 | 1508 | -374 | -613.6 | -860.2 | -1110.2 | -1360
0.45 | 377.4 | 682.7625 | 1005 | 1339.975 | 1688 | -411 | -676 | -950.4 | -1230.6 | -1513
0.5 | 416.4 | 753.6375 | 1110 | 1481.35 | 1868 | -448 | -738.4 | -1040.6 | -1351 | -1666
0.55 | 455.4 | 824.5125 | 1215 | 1622.725 | 2048 | -485 | -800.8 | -1130.8 | -1471.4 | -1819
0.6 | 514.4 | 912.8875 | 1320 | 1764.1 | 2228 | -522 | -863.2 | -1221 | -1591.8 | -1972
0.65 | 603.4 | 1071.2625 | 1550 | 2035.475 | 2528 | -559 | -925.6 | -1311.2 | -1712.2 | -2125
0.7 | 692.4 | 1229.6375 | 1780 | 2339.35 | 2908 | -596 | -988 | -1401.4 | -1832.6 | -2278
0.75 | 781.4 | 1388.0125 | 2010 | 2643.225 | 3288 | -633 | -1050.4 | -1491.6 | -1953 | -2431
0.8 | 870.4 | 1546.3875 | 2240 | 2947.1 | 3668 | -670 | -1112.8 | -1581.8 | -2073.4 | -2584
0.85 | 959.4 | 1704.7625 | 2470 | 3250.975 | 4048 | -707 | -1175.2 | -1672 | -2193.8 | -2737
0.9 | 1048.4 | 1863.1375 | 2700 | 3554.85 | 4428 | -744 | -1237.6 | -1762.2 | -2314.2 | -2890
0.95 | 1137.4 | 2021.5125 | 2930 | 3858.725 | 4808 | -781 | -1300 | -1852.4 | -2434.6 | -3043
1 | 1226.4 | 2179.8875 | 3160 | 4162.6 | 5188 | -818 | -1362.4 | -1942.6 | -2555 | -3196
Calculator · 插值参数
曲线 | c | C | R | bump1 | 第一 knee | bump2 倍率 | bump2 | HSbump | 第二 knee | 总 HS 系数 | rebound | Rebound knee | HSR 倍率 | HSrebound | LSC 区间 | HSC 区间 | LSR 区间 | LSC 区间位置 | HSC 区间位置 | LSR 区间位置
| -12 | -10 | -20 | 2500 | 0.15 | 0.84 | 2100 | 2500 | 0.6 | 4600 | 2200 | 0.35 | 0.82 | 1804 | 3 | 3 | 3 | 0 | 0 | 0