## Balance Map
Astral · Brake balance
| Rear MC |  |  |  | Setup
Front MC |  | 17.42 | 19 | 21.38 | Balance bar | 54%
| 17.42 | 54% | 58.28% | 63.88% | Front disc | 355
| 19 | 49.66% | 54% | 59.77% | Rear disc | 355
| 21.38 | 43.8% | 48.12% | 54% | Front pad | Type-A
[5 empty] | Rear pad | Type-A
| 固定色阶 | 30% | 50% | 70%
|  | 偏后 | 前后相等 | 偏前

## Parameters
Astral · Brake parameters
Brake disc constants |  |  | Brake pad multipliers
Disc (mm) | Front K (N·m) | Rear K (N·m) | Pad | Front × | Rear ×
300 | 2918 | 2918 | Type-A | 1.02 | 1.02
320 | 3113 | 3113 | Type-B | 0.965 | 0.965
355 | 3454 | 3454 | Type-C | 0.875 | 0.875
370 | 3600 | 3600
Master cylinder multipliers
MC (mm) | Front × | Rear ×
17.42 | 1.19 | 1.19
19 | 1 | 1
21.38 | 0.79 | 0.79

## Calculations
Astral · Brake calculations
Selected setup | Front | Rear
Disc K (N·m) | 3454 | 3454
Pad multiplier | 1.02 | 1.02
Weight before MC | 1902.4632 | 1620.6168
Master cylinder combinations
Front MC (mm) | Rear MC (mm) | Front MC × | Rear MC × | Front weight | Rear weight | Front share
17.42 | 17.42 | 1.19 | 1.19 | 2263.9312 | 1928.534 | 54%
17.42 | 19 | 1.19 | 1 | 2263.9312 | 1620.6168 | 58.28%
17.42 | 21.38 | 1.19 | 0.79 | 2263.9312 | 1280.2873 | 63.88%
19 | 17.42 | 1 | 1.19 | 1902.4632 | 1928.534 | 49.66%
19 | 19 | 1 | 1 | 1902.4632 | 1620.6168 | 54%
19 | 21.38 | 1 | 0.79 | 1902.4632 | 1280.2873 | 59.77%
21.38 | 17.42 | 0.79 | 1.19 | 1502.9459 | 1928.534 | 43.8%
21.38 | 19 | 0.79 | 1 | 1502.9459 | 1620.6168 | 48.12%
21.38 | 21.38 | 0.79 | 0.79 | 1502.9459 | 1280.2873 | 54%